## Worksheet
AZ 16 ZVK-ST
| Aansluitstekker M12, 4-polig Kunststofbehuizing Dubbel geïsoleerd 52 mm x 90 mm x 30 mm Universele codering | Lange levensduur Hoge contactzekerheid bij lage stromen Ongevoelig voor vervuiling Sleufgaten voor het instellen, ronde gaten voor het bevestigen
Bestelvoorbeeld
Typebenaming van het product | AZ 16 ZVK-ST
Artikelnummer (bestelnummer) | 101143122
EAN (Europees Artikel Nummer) | 4030661127194
eCl@ss number, version 12.0 | 27-27-26-02
eCl@ss number, version 11.0 | 27-27-26-02
eCl@ss nummer, versie 9.0 | 27-27-26-02
ETIM number, version 7.0 | EC002592
ETIM number, version 6.0 | EC002592
Certificeringen - Voorschriften
Certificaten | cULus CCC
Algemene gegevens
Voorschriften | EN ISO 13849-1 EN ISO 14119 EN IEC 60947-5-1
Codeerniveau volgens EN ISO 14119 | gering
Werkingsprincipe | elektromechanisch
Materiaal van de behuizing | Kunststof, glasvezelversterkte thermoplast, zelfdovend
Brutogewicht | 120 g
Algemene gegevens - Eigenschappen
uitwerpkracht | Ja
Aantal aanlooprichtingen | 3
Aantal hulpcontacten | 1
Aantal veiligheidscontacten | 1
Aantal kabeldoorvoeren | 3
Classificatie
Normen, voorschriften: | EN ISO 13849-1
Performance Level, tot | c
Categorie volgens EN ISO 13849 | 1
B10D Normally-closed contact (NC) | 2.000.000 schakelingen
Note | Electrical life on request.
B10D Normally-open contact (NO) | 1.000.000 schakelingen
Note | at 10% Ie and ohmic load
Gebruiksduur | 20 Jaar (Jaren)
Classificatie - Foutuitsluiting
Opgelet: | Bruikbaar wanneer een foutuitsluiting voor een gevaarlijke beschadiging van de 1-kanalige mechaniek toegelaten is en voldoende bescherming tegen manipulatie gegarandeerd is.
Performance Level, tot | d
Categorie volgens EN ISO 13849 | 3
Note | for 2-channel use and with suitable logic unit.
Gebruiksduur | 20 Jaar (Jaren)
Mechanische gegevens
Mechanische levensduurduur, minimum | 1.000.000 schakelingen
gedwongen verbrekingsweg | 8 mm
Positive break force per NC contact, minimum | 10 N
Gedwongen verbrekingskracht, minimum | 10 N
Max. bedieningssnelheid | 2 m/s
Bevestiging | Schroeven
Uitvoering van de bevestigingsschroeven | 2x M6
Mechanische gegevens - Aansluittechniek
Positie stekkeraansluiting | Onder
Kabelingang | M12 (A-codering)
aansluitwijze | Inbouwstekker M12, 4-polig, A-codering
Mechanische gegevens - Afmetingen
Lengte van de sensor | 30 mm
Breedte van de sensor | 52 mm
Hoogte van de sensor | 90 mm
Omgevingsvoorwaarden
Afdichtingsgraad | IP67
Ambient temperature | -30 ... +80 °C
Storage and transport temperature | -40 ... +85 °C
Toegelaten opstelhoogte boven NN, maximum | 2.000 m
Omgevingsvoorwaarden - Isolatieparameters
Nominale isolatiespanning Ui | 500 V
Nominale impulsspanningsvastheid Uimp | 6 kV
Overspanningscategorie | III
Vervuilingsgraad volgens IEC/EN 60664-1 | 3
Rated impulse withstand voltage, connector 4-pole | 2.5 kV
Elektrische gegevens
Thermische stroom | 10 A
Voorwaardelijke nominale kortsluitstroom volgens EN 60947-5-1 | 1.000 A
Schakelelement | 1 maakcontact (NO), 1 verbreekcontact (NG)
Schakelprincipe | Tastschakeling, gedwongen verbrekend contact
Schakelfrequentie | 4.000 /h
Materiaal van de contacten, elektrisch | Zilver
Elektrische gegevens - Veiligheidscontacten
Spanning, gebruikscategorie AC-15 | 230 VAC
Stroom, gebruikscategorie AC-15 | 4 A
Spanning, gebruikscategorie DC-13 | 24 VDC
Stroom, gebruikscategorie DC-13 | 4 A
Opmerking, gebruikscategorie DC-13 | Stekker 4-polig
Elektrische gegevens - Hulpcontacten
Spanning, gebruikscategorie AC-15 | 230 VAC
Stroom, gebruikscategorie AC-15 | 4 A
Spanning, gebruikscategorie DC-13 | 24 VDC
Stroom, gebruikscategorie DC-13 | 4 A
Opmerking, gebruikscategorie DC-13 | Stekker 4-polig
Leveringsomvang
Leveringsomvang | Gleufsluitingen voor het stofdicht afdekken van de ongebruikte openingen
Schmersal Nederland B.V., Lorentzstraat 31, 3846 AV Harderwijk
De genoemde gegevens en informatie zijn zorgvuldig gecontroleerd. Afbeeldingen kunnen afwijken van het origineel. Verdere technische gegevens zijn te vinden in de handleiding. Technische wijzigingen en fouten voorbehouden.
Gegenereerd op 20-03-2025 15:08