## Worksheet
USP-PI PARALLEL-INTERFACE
parallele interface
Bestelvoorbeeld
Typebenaming van het product | USP-PI PARALLEL-INTERFACE
Artikelnummer (bestelnummer) | 101159354
eCl@ss number, version 12.0 | 27-21-10-14
eCl@ss number, version 11.0 | 27-21-10-14
eCl@ss nummer, versie 9.0 | 27-21-10-14
ETIM number, version 7.0 | EC001099
ETIM number, version 6.0 | EC001099
Leverbaar tot | 30.06.2023
Algemene gegevens
Opmerking (bediening van de software, taal) | Engels Duits Frans
Materiaal van de behuizing | PVC
Brutogewicht | 215 g
Mechanische gegevens
Bevestiging | Snelbevestiging voor DIN-rail volgens DIN EN 50022 en EN 50035
Mechanische gegevens - Aansluittechniek
aansluitwijze | Schraubanschluss M20 x 1.5
Draaddoorsnede, minimum | 0,5 mm²
Kabeldoorsnede, maximum | 1,5 mm²
Opmerking (kabeldoorsnede) | Alle specificaties inclusief adereindhulzen.
Mechanische gegevens - Afmetingen
Breedte | 160 mm
Hoogte | 89,6 mm
Omgevingsvoorwaarden
Afdichtingsgraad | IP00
Ambient temperature | -5 ... +60 °C
Storage and transport temperature | -25 ... +70 °C
Trillingsvastheid volgens EN 60068-2-6 | 10 … 55 Hz / 0,0375 mm
schokbestendig | 15 g / 11 ms
Omgevingsvoorwaarden - Isolatieparameters
Overspanningscategorie | III
Vervuilingsgraad volgens VDE 0100 | 2
Elektrische gegevens
Operating voltage | 24 VDC -10 % / +15 %
Rated operating voltage | 24 VDC
Nominale bedrijfsstroom | 150 mA
Lengte van de kabel, maximum | 30 m
Elektrische gegevens - Digitale ingangen
Ingangssignaal, HIGH-signaal &quot;1&quot; | 10 … 30 VDC
Ingangssignaal, LOW-signaal &quot;0&quot; | 0 … 2 VDC
Elektrische gegevens - Digitale uitgang
Benaming, digitale uitgangen | Y1 ... Y6
Uitgangsstroom, maximum | 100 mA
Uitvoering | p-schakeling
Elektrische gegevens - Elektromagnetische compatibiliteit (EMV)
Elektromagnetische stoorstraling | EN 12015 EN 50081-1
EMC bestendigheid | IEC 61000-6-2 EN 12016
Schmersal Nederland B.V., Lorentzstraat 31, 3846 AV Harderwijk
De genoemde gegevens en informatie zijn zorgvuldig gecontroleerd. Afbeeldingen kunnen afwijken van het origineel. Verdere technische gegevens zijn te vinden in de handleiding. Technische wijzigingen en fouten voorbehouden.
Gegenereerd op 24-04-2025 22:19