## Worksheet
MKTE321
| met Afsperhuls 8 Contacten Montagediepte 112 mm 2 Schakelposities | Inbouwdiameter Ø 22,3 mm Bevestiging Gekartelde moer tot 6 mm Frontplaatdikte
Bestelvoorbeeld
Typebenaming van het product | MKTE321
Artikelnummer (bestelnummer) | 101190067
EAN (Europees Artikel Nummer) | 4030661469690
eCl@ss nummer, versie 12.0 | 27-37-14-04
eCl@ss nummer, versie 11.0 | 27-37-14-04
eCl@ss nummer, versie 9.0 | 27-37-14-04
ETIM-nummer, versie 7.0 | EC000632
ETIM-nummer, versie 6.0 | EC000632
Algemene gegevens
Voorschriften | EN IEC 60947-5-1 EN IEC 60947-1
Inbouwcondities (mechanische) | naar keuze
Materiaal van de frontring | Aluminium - geanodiseerd
Materiaal van de dichtbalg | Rubber
Materiaalsterke van de dichtingsbalg | 1 mm
Kleur van de frontring | Zilver
Kleur van de dichtbalg | Zwart
Brutogewicht | 240 g
Algemene gegevens - Eigenschappen
Terugkeer naar nulpositie (J/N) | Ja
Buitengebruik | Ja
Galvanisch gescheiden contactbruggen | Ja
Afsperhuls | Ja
Aftasting mogelijk | Ja
Aantal hulpcontacten | 8
Aantal richtingen | 2
Aantal maakcontacten per richting | 4
Aantal schakelposities | 2
Aantal schakelniveaus | 2
Mechanische gegevens
Blokkeerpositie | links rechts
Mechanische levensduurduur, minimum | 1.000.000 schakelingen
Bedieningskracht, ongeveer | 11 N
Bevestiging | Gekartelde moer
Mechanische gegevens - Aansluittechniek
aansluitwijze | Schroefaansluitklemmen
Draaddoorsnede, minimum | 0,5 mm²
Kabeldoorsnede, maximum | 2,5 mm²
Opmerking | Alle specificaties inclusief adereindhulzen.
Mechanische gegevens - Afmetingen
Montagediepte | 112 mm
Lengte van de bedieningsmagneet | 77 mm
Inbouwdiameter | 22,3 mm
Dikte van de frontplaat, minimum | 1,5 mm
Dikte van de frontplaat, maximum | 6 mm
Inbouwdiameter volgens EN 60947-1 | 22.3 + 0.4 mm
Rastermaat | 80 x 80 mm
Omgevingsvoorwaarden
Afdichtingsgraad | IP65 IP67
Omgevingstemperatuur | -25 ... +80 °C
Trillingsvastheid | 10 … 200 Hz, met 20 g
schokbestendig | 110 g / 4 ms - 30 g / 18 ms
Omgevingsvoorwaarden - Isolatieparameters
Nominale isolatiespanning Ui | 400 V
Nominale impulsspanningsvastheid Uimp | 4 kV
Vervuilingsgraad | 3
Elektrische gegevens
Thermische stroom | 10 A
Gebruikscategorie AC-15 | 250 VAC
Gebruikscategorie AC-15 | 8 A
Gebruikscategorie DC-13 | 24 VDC
Gebruikscategorie DC-13 | 5 A
Schakelelement | 2 maakcontacten (NO) / 2 maakcontacten (NO)
Schakelprincipe | Tastschakeling
Maximale schakelfrequentie | 1.200 /h
Opmerking
Opmerking (schakelposities) | Positie A, B
Schmersal Nederland B.V., Lorentzstraat 31, 3846 AV Harderwijk
De genoemde gegevens en informatie zijn zorgvuldig gecontroleerd. Afbeeldingen kunnen afwijken van het origineel. Verdere technische gegevens zijn te vinden in de handleiding. Technische wijzigingen en fouten voorbehouden.
Gegenereerd op 11-10-2025 23:43