## Worksheet
ZQ 900-04N
| 3 kabelingangen M 20 x 1.5 metaalbehuizing éénzijdige werking / kabellengte tot 75 m Ontgrendelknop Standindicatie | Robuuste uitvoering Grote aansluitruimte Verdraaien van het trekoog niet mogelijk Externe waterdichte manchet kabeltrek- en kabelbreukfunctie
Bestelvoorbeeld
Typebenaming van het product | ZQ 900-04N
Artikelnummer (bestelnummer) | 101184477
EAN (Europees Artikel Nummer) | 4030661333694
eCl@ss number, version 12.0 | 27-37-12-01
eCl@ss number, version 11.0 | 27-37-12-01
eCl@ss nummer, versie 9.0 | 27-37-12-01
ETIM number, version 7.0 | EC002033
ETIM number, version 6.0 | EC002033
Certificeringen - Voorschriften
Certificaten | TÜV
Algemene gegevens
Voorschriften | EN ISO 13850 EN IEC 60947-5-1 EN IEC 60947-5-5
Materiaal van de behuizing | Metaal, zinkgietijzer
Materiaal van de bekleding van de behuizing | gelakt
Materiaal van het behuizingsdeksel | Kunststof, thermoplast
Lengte van het koord, maximum | 75 m
Brutogewicht | 1.275 g
Algemene gegevens - Eigenschappen
Noodstopknop | Ja
signaallamp | Neen
Aantal veiligheidscontacten | 4
Classificatie
Normen, voorschriften: | EN ISO 13849-1
Gebruiksduur | 20 Jaar (Jaren)
Veiligheidsclassificatie: - Veiligheidsuitgangen
B10D Verbreekcontact (NG) | 100.000 schakelingen
Mechanische gegevens
Mechanische levensduurduur, minimum | 1.000.000 schakelingen
Mechanische gegevens - Aansluittechniek
aansluitwijze | Schraubanschluss M20 x 1.5
Draaddoorsnede, minimum | 0,75 mm²
Kabeldoorsnede, maximum | 2,5 mm²
Opmerking (kabeldoorsnede) | Alle specificaties inclusief adereindhulzen.
Mechanische gegevens - Afmetingen
Lengte van de sensor | 97,2 mm
Breedte van de sensor | 71,5 mm
Hoogte van de sensor, minimum | 220,3 mm
Hoogte van de sensor, maximum | 236,3 mm
Omgevingsvoorwaarden
Afdichtingsgraad | IP65
Ambient temperature | -25 ... +70 °C
Relatieve vochtigheid, maximum | 95 %
Omgevingsvoorwaarden - Isolatieparameters
Nominale isolatiespanning Ui | 500 V
Nominale impulsspanningsvastheid Uimp | 6 kV
Elektrische gegevens
Thermische stroom | 6 A
Gebruikscategorie AC-15 | 230 VAC
Gebruikscategorie AC-15 | 4 A
Gebruikscategorie DC-13 | 24 VDC
Gebruikscategorie DC-13 | 1 A
Schakelelement | Verbreekcontact (NG)
Schakelprincipe | Sprongschakeling
Materiaal van de contacten, elektrisch | Zilver
Opmerking
Opmerking (algemeen) | Bij spanlengtes van meer dan 10 m moeten alle 3 tot 5 m kabelsteunen voorzien worden. Aanbevolen kabellengte bij noodstop-trekkoordschakelaars afhankelijk van het omgevingstemperatuurbereik. Omwille van de vervorming van de kabelkousen door kabeltrek moet u na het monteren enkele krachtige rukken aan het trekkoord geven. Vervolgens moet het trekkoord via de oogschroef of een spanslot bijgespannen worden. Na 2 tot 5 meter moet telkens een kabelsteun voorzien worden, zie toebehoren De opschroefbare signaallamp G24-M20 moet afzonderlijk besteld worden, zie toebehoren.
Schmersal Nederland B.V., Lorentzstraat 31, 3846 AV Harderwijk
De genoemde gegevens en informatie zijn zorgvuldig gecontroleerd. Afbeeldingen kunnen afwijken van het origineel. Verdere technische gegevens zijn te vinden in de handleiding. Technische wijzigingen en fouten voorbehouden.
Gegenereerd op 22-05-2024 18:34