## Worksheet
STW-SL-05
Tot 6000 mm totale lengte Drie verschillende profielgroottes Afgeronde speciale vormen mogelijk op aanvraag
Bestelvoorbeeld
Typebenaming van het product | STW-SL-05
Algemene gegevens
Voorschriften | EN ISO 13849-1 EN ISO 13856-2
Materiaal van de oppervlakken / oppervlaktemateriaal | NBR
NOTE_SAP_WEIGHT_GROSS | Weight specification per metre
Classificatie
Performance Level, tot | d
Categorie volgens EN ISO 13849 | 3
PFH waarde | 2,00 x 10⁻⁸ /h
Opmerking (PFH waarde) | Geldt voor toepassingen tot max. 36.500 schakelcycli/jaar en met max. 60 % contactlast.
Gebruiksduur | 20 Jaar (Jaren)
Mechanische gegevens
Mechanische levensduurduur, minimum | 100.000 schakelingen
Toegelaten belasting | 15 N/mm2
Opmerking (toegelaten belasting) | Met rond lichaam Ø 80 mm
Active switching area, minimum | -20 °
Active switching area, maximum | +20 °
Mechanische gegevens - Aansluittechniek
Lengte van de kabel | 5 m
aansluitwijze | Aansluitkabel, 2-polig
Aderdoorsnede | 0,34 mm2
Mechanische gegevens - Afmetingen
Breedte, minimum | 120 mm
Breedte, maximum | 6.000 mm
Breedte van de bedieningsmagneet | 25 mm
Hoogte van de bedieningsmagneet | 24,5 mm
Omgevingsvoorwaarden
Afdichtingsgraad | IP66 IP67
Ambient temperature | +5 ... +50 °C
Omgevingsvoorwaarden - Isolatieparameters
Vervuilingsgraad volgens IEC/EN 60664-1 | 2
Toebehoren
Aanbeveling veiligheidsschakelcomponent | SRB 303SQP-SS
Opmerking
Opmerking (algemeen) | Speciale versies op aanvraag
Schmersal Nederland B.V., Lorentzstraat 31, 3846 AV Harderwijk
De genoemde gegevens en informatie zijn zorgvuldig gecontroleerd. Afbeeldingen kunnen afwijken van het origineel. Verdere technische gegevens zijn te vinden in de handleiding. Technische wijzigingen en fouten voorbehouden.
Gegenereerd op 07-01-2025 22:19