## Worksheet
TV7H 236-02Z-2138
| 1 kabelingang M 20 x 1.5 Kunststofbehuizing In hoge mate olie- en benzinebestendig Grote keuze in bedieningselementen 30 mm x 58,5 mm x 30 mm | Dubbel geïsoleerd Bevestigingsmaten volgens EN 50047 Bedieningselementen 4 x 90° omzetbaar Bedieningelement in 10° stappen instelbaar
Bestelvoorbeeld
Typebenaming van het product | TV7H 236-02Z-2138
Artikelnummer (bestelnummer) | 151141589
EAN (Europees Artikel Nummer) | 4030661122793
eCl@ss number, version 12.0 | 27-27-26-01
eCl@ss number, version 11.0 | 27-27-26-01
eCl@ss nummer, versie 9.0 | 27-27-26-01
ETIM number, version 7.0 | EC000030
ETIM number, version 6.0 | EC000030
Certificeringen - Voorschriften
Certificaten | cULus CCC
Algemene gegevens
Voorschriften | BG-GS-ET-15 EN ISO 13849-1 EN IEC 60947-5-1
Bouwvorm van de behuizing | Bouwvorm volgens de norm
Materiaal van de behuizing | Kunststof, glasvezelversterkt
Materiaal van de hefboom | Metaal
Brutogewicht | 97 g
Algemene gegevens - Eigenschappen
Veiligheidsfuncties | Ja
Aantal veiligheidscontacten | 2
Classificatie
Normen, voorschriften: | EN ISO 13849-1
Gebruiksduur | 20 Jaar (Jaren)
Veiligheidsclassificatie: - Veiligheidsuitgangen
B10D Verbreekcontact (NG) | 20.000.000 schakelingen
Mechanische gegevens
Bedienelement | Roldraaihefboom
Materiaal van de rol | Kunststof
Mechanische levensduurduur, minimum | 20.000.000 schakelingen
Min. bedieningssnelheid | 1.440 mm/min
Max. bedieningssnelheid | 1 m/s
Opmerking (bedieningssnelheid) | Bedieningssnelheid bij een verticale aanloophoek van 30°
Opmerking (natrilduur) | Bounce-life overeenkomstig de bedieningssnelheid
Opmerking (omschakeltijd) | Omschakeltijd overeenkomstig de bedieningssnelheid
Bedieningsdraaimoment, minimum | 0,2 Nm
Gedwongen verbrekingsdraaimoment | 0,2 Nm
Mechanische gegevens - Aansluittechniek
aansluitwijze | Schraubanschluss M20 x 1.5
Draaddoorsnede, minimum | 0,75 mm²
Kabeldoorsnede, maximum | 2,5 mm²
Opmerking (kabeldoorsnede) | Alle specificaties inclusief adereindhulzen.
Mechanische gegevens - Afmetingen
Lengte van de sensor | 49 mm
Breedte van de sensor | 30 mm
Hoogte van de sensor | 158,5 mm
Omgevingsvoorwaarden
Afdichtingsgraad | IP65 IP67
Ambient temperature | -30 ... +80 °C
Omgevingsvoorwaarden - Isolatieparameters
Nominale isolatiespanning Ui | 500 V
Nominale impulsspanningsvastheid Uimp | 6 kV
Elektrische gegevens
Thermische stroom | 10 A
Voorwaardelijke nominale kortsluitstroom volgens EN 60947-5-1 | 1.000 A
Gebruikscategorie AC-15 | 230 VAC
Gebruikscategorie AC-15 | 4 A
Gebruikscategorie DC-13 | 24 VDC
Gebruikscategorie DC-13 | 1 A
Schakelelement | Verbreekcontact (NG)
Schakelprincipe | Tastschakeling
Schakelfrequentie | 5.000 /h
Materiaal van de contacten, elektrisch | Zilver
Schmersal Nederland B.V., Lorentzstraat 31, 3846 AV Harderwijk
De genoemde gegevens en informatie zijn zorgvuldig gecontroleerd. Afbeeldingen kunnen afwijken van het origineel. Verdere technische gegevens zijn te vinden in de handleiding. Technische wijzigingen en fouten voorbehouden.
Gegenereerd op 07-03-2025 13:18