## Worksheet
AM-T100
| Time-of-Flight Technologie (ToF) Millimeternauwkeurige 3D-dieptebeelden dankzij Sony DepthSense™-technologie Hoge beeldsnelheid tot 60 fps Zichtbereik van 67° x 51° Reikwijdte tot 6 m | Software voor eenvoudige configuratie van 3D-bewakingsgebieden Gebruik in productieprocessen, logistiek en robotica Gestandaardiseerde gegevensinterface GenICam Optimaal aanpasbaar aan verschillende omgevings- en installatieomstandigheden
Bestelvoorbeeld
Typebenaming van het product | AM-T100
Artikelnummer (bestelnummer) | 103048766
EAN (Europees Artikel Nummer) | 4030661621302
eCl@ss number, version 12.0 | 27-39-03-04
eCl@ss number, version 11.0 | 27-39-03-04
eCl@ss nummer, versie 9.0 | 27-39-03-04
ETIM number, version 7.0 | EC001511
ETIM number, version 6.0 | EC001511
Certificeringen - Voorschriften
Certificaten | cULus
Algemene gegevens
Voorschriften | EN 61326-1 EN IEC 60825-1
Topologie van de sensor | iTOF
CPU | Dual Cortex-A53 1.2 GHz
Resolution | 640 x 480 Pixel
Brutogewicht | 565 g
Mechanische gegevens
Reikwijdte, veiligheidsveld, maximum | 6 m
Note | Depending on the remission properties of the target objects, a range of up to 30 m can be achieved
Laserdiode Golflengte | 850 nm
Distance resolution | 1 mm
Field of view | 67° x 51°
Accuracy, maximum | 1 %
Mechanische gegevens - Aansluittechniek
aansluitwijze | Inbouwstekker, M12, 8-polig, A-codering X-coded M12 Ethernet connector
Omgevingsvoorwaarden
Afdichtingsgraad | IP67
Note | when both plug connections are closed
Ambient temperature | +0 ... +45 °C
Note | The camera can be operated from a temperature of -20° C after a warm-up period of 30 minutes.
Storage and transport temperature | -20 ... +85 °C
Laser class | 1
Elektrische gegevens
Operating voltage | 24 VDC -10 % / +10 % (PoE: IEEE802.3bt)
Rated operating voltage | 24 VDC
Stroomverbruik | 15 W
Stroomverbruik, maximum | 40 W
Frame rate | 60 Hz
Exposure time | 1 µs - 1 ms
Elektrische gegevens - Communicatieprotocol
Overdrachtsnelheid | 10/100/1000 Mbps Ethernet GigE Vision 2.0 Compliant
Schmersal Nederland B.V., Lorentzstraat 31, 3846 AV Harderwijk
De genoemde gegevens en informatie zijn zorgvuldig gecontroleerd. Afbeeldingen kunnen afwijken van het origineel. Verdere technische gegevens zijn te vinden in de handleiding. Technische wijzigingen en fouten voorbehouden.
Gegenereerd op 06-02-2025 11:26