## Worksheet
IFL 15-333-10/01A-M20
1 kabelingang M 20 x 1.5 Kunststofbehuizing 2 draads AC/DC Aansluitruimte Dubbel geïsoleerd Bouwvorm 333
Bestelvoorbeeld
Typebenaming van het product | IFL 15-333-10/01A-M20
Artikelnummer (bestelnummer) | 101216695
EAN (Europees Artikel Nummer) | 4030661408538
eCl@ss nummer, versie 12.0 | 27-27-40-01
eCl@ss nummer, versie 11.0 | 27-27-01-01
eCl@ss nummer, versie 9.0 | 27-27-01-01
ETIM-nummer, versie 7.0 | EC002714
ETIM-nummer, versie 6.0 | EC002714
Certificeringen - Voorschriften
Certificaten | CCC
Algemene gegevens
Voorschriften | DIN VDE 0660-208 EN IEC 60947-5-2
Bouwvorm van de behuizing | Blok
Inbouwcondities (mechanische) | glad, vlak
Materiaal van de behuizing | Kunststof
Actief vlak | Kunststof
Materiaal van het behuizingsdeksel | Luran
Brutogewicht | 155 g
Algemene gegevens - Eigenschappen
Geïntegreerde weergave, status | Ja
Aantal kabeladers | 2
Mechanical data - Switching distances
Nominale werkafstand Sn | 15 mm
Opmerking (schakelafstand) | All switching distances in accordance EN IEC 60947-5-2
Mechanische gegevens - Aansluittechniek
Lengte van de kabel | 2 m
aansluitwijze | Schraubanschluss M20 x 1.5
Kabeldoorsnede, maximum | 2 x 1,5 mm²
Mechanische gegevens - Afmetingen
Lengte van de sensor | 112 mm
Breedte van de sensor | 40 mm
Hoogte van de sensor | 40 mm
Omgevingsvoorwaarden
Afdichtingsgraad | IP65
Omgevingstemperatuur | -25 ... +70 °C
Trillingsvastheid | 10…55 Hz, amplitude 1 mm
schokbestendig | 30 g / 11 ms
Beschermklasse | II
Elektrische gegevens
Bedrijfsspanning | 15 ... 250 VAC 15 ... 250 VDC
Type spanningsbereik | AC DC
Nullaststroom I0, typisch | 0,3 mA
Nominale bedrijfsspanning | 250 VDC
Nominale bedrijfsspanning | 15 ... 250 VAC15 ... 250 VDC
Nominale bedrijfsstroom | 300 mA
Schakelelement | Maakcontact (NO) of verbreekcontact (NG)
Geïntegreerde afgeschermde bekabeling | inductieve belasting Ompolingsbeveiliging
Schakelfrequentie, ca. | 15 Hz
Elektrische gegevens - Digitale uitgang
Spanningsval Ud, maximum | 4 V
Stroom bij spanningsval Ud | 0,3 A
Uitvoering | 2-draad
Statusindicatie
Opmerking (geïntegreerde weergave, status) | gele LED
Opmerking
Opmerking (algemeen) | Programmering in de aansluitruimte door het omsteken van jumper Door inwendig de blokjes te verplaatsen, kunnen 5 bedieningsvlakken gekozen worden. Markering via de bijgeleverde sticker Programming in the connection compartment by moving the plug. A sticker can be used to mark the selected position of the active area on the housing. By moving the cube, 5 operating surfaces can be selected.
Schmersal Nederland B.V., Lorentzstraat 31, 3846 AV Harderwijk
De genoemde gegevens en informatie zijn zorgvuldig gecontroleerd. Afbeeldingen kunnen afwijken van het origineel. Verdere technische gegevens zijn te vinden in de handleiding. Technische wijzigingen en fouten voorbehouden.
Gegenereerd op 17-10-2025 02:10