## Worksheet
NDP-70
Noodstoplabel edelstaal 70 mm hygiënisch design Afdichtingsgraad IP69K
Bestelvoorbeeld
Typebenaming van het product | NDP-70
Artikelnummer (bestelnummer) | 101170003
EAN (Europees Artikel Nummer) | 4250116200160
eCl@ss nummer, versie 12.0 | 27-37-12-12
eCl@ss nummer, versie 11.0 | 27-37-12-12
eCl@ss nummer, versie 9.0 | 27-37-12-12
ETIM-nummer, versie 7.0 | EC001038
ETIM-nummer, versie 6.0 | EC001038
Algemene gegevens
Uitvoering | Gele ronde ring voor noodstop
Inbouwcondities (mechanische) | Self adhesive
Materiaal van de behuizing | Edelstaal
Kleur van het identificatieplaatje | Geel
Brutogewicht | 19 g
Mechanische gegevens - Afmetingen
Diameter | 70 mm
Omgevingsvoorwaarden
schokbestendig | 30 g / 18 ms
trillingsvastheid | 20 g / 10 ... 150 Hz
Schmersal Nederland B.V., Lorentzstraat 31, 3846 AV Harderwijk
De genoemde gegevens en informatie zijn zorgvuldig gecontroleerd. Afbeeldingen kunnen afwijken van het origineel. Verdere technische gegevens zijn te vinden in de handleiding. Technische wijzigingen en fouten voorbehouden.
Gegenereerd op 20-10-2025 13:32