## Worksheet
NEUTRALLEITERMODUL MAB2-63A01
hygiënisch design Afdichtingsgraad IP69K
Bestelvoorbeeld
Typebenaming van het product | NEUTRALLEITERMODUL MAB2-63A01
Artikelnummer (bestelnummer) | 103038466
EAN (Europees Artikel Nummer) | 4030661553481
eCl@ss number, version 12.0 | 27-37-13-02
eCl@ss number, version 11.0 | 27-37-13-02
eCl@ss nummer, versie 9.0 | 27-37-13-02
ETIM number, version 7.0 | EC000041
ETIM number, version 6.0 | EC000041
Algemene gegevens
Uitvoering | Extra module hoofdschakelaar 63A
Bouwvorm | Neutral contact module late make/early breake
Inbouwcondities (mechanische) | Additional module for retrofitting for front installation main switch
Materiaal van de behuizing | Kunststof
Kleur van de behuizing | Zwart
Brutogewicht | 40 g
Algemene gegevens - Eigenschappen
Number of main contacts | 1
Mechanische gegevens
Bevestiging | Schroeven
Mechanische gegevens - Aansluittechniek
Draaddoorsnede, minimum | 1 mm², flexibel 4 mm², stijf
Kabeldoorsnede, maximum | 16 mm², stijf 10 mm², flexibel
Opmerking (kabeldoorsnede) | Alle specificaties inclusief adereindhulzen.
Aderdoorsnede | 4 AWG
Aandraaimoment van de elektrische aansluiting | 1,8 Nm
Aansluitingen (mechanisch) | Schroefaansluiting
Mechanische gegevens - Afmetingen
Lengte | 72 mm
Breedte | 20 mm
Hoogte | 40 mm
Omgevingsvoorwaarden
Ambient temperature | +0 ... +80 °C
schokbestendig | 30 g / 18 ms
trillingsvastheid | 20 g / 10 ... 150 Hz
Omgevingsvoorwaarden - Isolatieparameters
Nominale impulsspanningsvastheid Uimp | 6 kV
Elektrische gegevens
Thermische stroom | 63 A
Rated operating voltage | 690 VAC
Schakelvermogen, AC-3 | 18.500 W
Schakelvermogen, AC-23 | 22.000 W
Schakelprincipe | Tastschakeling
Leveringsomvang
Opmerking (omvang van de levering, aantal en type) | Mounting screws included in the delivery
Opmerking
Opmerking (algemeen) | Can be used for 63A main switches of the product series B200, series B263
Schmersal Nederland B.V., Lorentzstraat 31, 3846 AV Harderwijk
De genoemde gegevens en informatie zijn zorgvuldig gecontroleerd. Afbeeldingen kunnen afwijken van het origineel. Verdere technische gegevens zijn te vinden in de handleiding. Technische wijzigingen en fouten voorbehouden.
Gegenereerd op 27-11-2024 18:05