## Worksheet
NHSNH63/O.VA-PL.
Hoofdschakelaar 16A - 63A hygiënisch design Afdichtingsgraad IP69K Inbouwdiameter Ø 22,3 mm
Bestelvoorbeeld
Typebenaming van het product | NHSNH63/O.VA-PL.
Artikelnummer (bestelnummer) | 101217613
EAN (Europees Artikel Nummer) | 4030661574615
eCl@ss nummer, versie 12.0 | 27-37-14-03
eCl@ss nummer, versie 11.0 | 27-37-14-03
eCl@ss nummer, versie 9.0 | 27-37-14-03
ETIM-nummer, versie 7.0 | EC000216
ETIM-nummer, versie 6.0 | EC000216
Algemene gegevens
Voorschriften | EN IEC 60947-5-1 EN IEC 60204-1 DIN EN 1672-2 ANSI/UL 60947-1 ANSI/UL 60947-4-1A
Uitvoering | Hoofdschakelaar 63A
Bouwvorm | Large marking plate
Inbouwcondities (mechanische) | naar keuze
Knevel | lang
Afdichtingstype | Membraan Lipafdichtingen
Materiaal van de identificatieplaatje | Edelstaal (V4A)
Materiaal van de beugel | Edelstaal (V4A)
Materiaal van de bedieningsdeel | Kunststof
Materiaal van de bevestigingsplaat | Edelstaal (V4A)
Materiaal van de frontring | ABS, verchroomd
Kleur von de bedieningsdeel | Rood
Kleur van het identificatieplaatje | Geel
Kleur van de beugel | Zilver
Kleur van het contactelement | Zwart
Kleur van de frontring | Zilver
Kleur van de dichtbalg | Zwart
Brutogewicht | 600 g
Algemene gegevens - Eigenschappen
Verkrijgbaar in blokkerende versie | Ja
Volledig geïsoleerd: | Ja
Aantal schakelposities | 1
Aantal hoofdcontacten | 3
Mechanische gegevens
Ontgrendeling | Ontgrendeling via draaibeweging
Blokkeerpositie | rechts
Mechanische levensduurduur, minimum | 100.000 schakelingen
Schakelhoek, rechts | 90 °
Bevestiging | Schroeven
Aandraaimoment van de schroeven | 0,6 Nm
Montagepositie hoofdcontacten | 0°
Mechanische gegevens - Aansluittechniek
aansluitwijze | Schroefaansluitklemmen
Draaddoorsnede, minimum | 1 mm², flexibel
Kabeldoorsnede, maximum | 16 mm², flexibel
Opmerking | Alle specificaties inclusief adereindhulzen.
Aderdoorsnede | 4 AWG
Aandraaimoment van de klemmen | 2,5 Nm
Mechanische gegevens - Afmetingen
Lengte | 72 mm
Hoogte | 29 mm
Installatiehoogte | 32 mm
Opmerking (installatiehoogte) | Height in front of the front panel.
Montagediepte | 85 mm
Opmerking (montagediepte) | Plus aansluitstekker
Lengte x breedte x hoogte | Diameter Ø: 49 mm
diameters voor de bedieningskoppen | 45 mm
Diameter van de frontale ring | 44,5 mm
Lengte van het knevel | 52 mm
Diameter van de knevel | 39 mm
Inbouwdiameter | 22,3 mm
Dikte van de frontplaat, minimum | 1,5 mm
Dikte van de frontplaat, maximum | 6 mm
Opmerking | Per behuizing
Omgevingsvoorwaarden
Afdichtingsgraad | IP67 IP69
Omgevingstemperatuur | +0 ... +80 °C
schokbestendig | 30 g / 18 ms
trillingsvastheid | 20 g / 10 ... 150 Hz
Omgevingsvoorwaarden - Isolatieparameters
Nominale impulsspanningsvastheid Uimp | 6 kV
Elektrische gegevens
Thermische stroom | 63 A
Nominale bedrijfsspanning | 690 VAC
Schakelvermogen, AC-3 | 22.000 W
Schakelvermogen, AC-23 | 22.000 W
Schakelprincipe | Tastschakeling
Andere gegevens
Opmerking (toepassingen) | Veilige veldbus met remote I/O's Veilige veldbus met remote I/O's
Leveringsomvang
Opmerking (omvang van de levering, aantal en type) | De montageflens ELM is bij de levering inbegrepen
Schmersal Nederland B.V., Lorentzstraat 31, 3846 AV Harderwijk
De genoemde gegevens en informatie zijn zorgvuldig gecontroleerd. Afbeeldingen kunnen afwijken van het origineel. Verdere technische gegevens zijn te vinden in de handleiding. Technische wijzigingen en fouten voorbehouden.
Gegenereerd op 01-06-2025 08:03