## Worksheet
NWSE7K.1
met maximaal 12 schakelposities hygiënisch design Afdichtingsgraad IP69K Inbouwdiameter Ø 22,3 mm
Bestelvoorbeeld
Typebenaming van het product | NWSE7K.1
Artikelnummer (bestelnummer) | 101197431
EAN (Europees Artikel Nummer) | 4030661599397
eCl@ss number, version 12.0 | 27-37-12-13
eCl@ss number, version 11.0 | 27-37-12-13
eCl@ss nummer, versie 9.0 | 27-37-12-13
ETIM number, version 7.0 | EC000222
ETIM number, version 6.0 | EC000222
Certificeringen - Voorschriften
Certificaten | IFA cULus UKCA
Algemene gegevens
Voorschriften | EN IEC 60947-5-1
Uitvoering | Stappenkeuzeschakelaar
Bouwvorm | Long toggle
Inbouwcondities (mechanische) | naar keuze
Knevel | korte
Afdichtingstype | Membraan Lipafdichtingen
Materiaal van de bedieningsdeel | ABS
Materiaal van de frontring | ABS, verchroomd
Kleur von de bedieningsdeel | Zwart
Kleur van de frontring | Zilver
Kleur van het knevel | Grijs
Kleur van de dichtbalg | Zwart
Brutogewicht | 190 g
Algemene gegevens - Eigenschappen
Verkrijgbaar in blokkerende versie | Ja
Volledig geïsoleerd: | Ja
Aantal schakelposities | 7
Mechanische gegevens
schakelhoek | 45 °
Bevestiging | montageflens
Aandraaimoment van de schroeven | 0,6 Nm
Mechanische gegevens - Aansluittechniek
aansluitwijze | Schraubanschluss M20 x 1.5
Mechanische gegevens - Afmetingen
Hoogte | 26 mm
Montagediepte | 78 mm
Diameter van de frontale ring | 44,5 mm
Lengte van het knevel | 46 mm
Diameter van de knevel | 39 mm
Mounting diameter | 22,3 mm
Dikte van de frontplaat, minimum | 1,5 mm
Dikte van de frontplaat, maximum | 6 mm
Rastermaat | 50 x 50 mm
Omgevingsvoorwaarden
Afdichtingsgraad | IP67 IP69K
Ambient temperature | +0 ... +80 °C
schokbestendig | 30 g / 18 ms
trillingsvastheid | 20 g / 10 ... 150 Hz
Omgevingsvoorwaarden - Isolatieparameters
Nominale isolatiespanning Ui | 690 V
Elektrische gegevens
Thermische stroom | 20 A
Schakelvermogen, AC-3 | 5.500 W
Schakelvermogen, AC-23 | 7.500 W
Opmerking
Opmerking (algemeen) | Een corrosiebescherming voor de elektrische elementen achter de frontplaat kan niet gegarandeerd worden. Als een nulpositie vereist is, raden wij aan niveau 1 (contact 1) daarvoor te gebruiken en niet toe te kennen.
Schmersal Nederland B.V., Lorentzstraat 31, 3846 AV Harderwijk
De genoemde gegevens en informatie zijn zorgvuldig gecontroleerd. Afbeeldingen kunnen afwijken van het origineel. Verdere technische gegevens zijn te vinden in de handleiding. Technische wijzigingen en fouten voorbehouden.
Gegenereerd op 12-08-2024 13:47