## Worksheet
ELDE.N-RD-BU-WH-24VDC
Bestelvoorbeeld
Opmerking (leverbaarheid) | Niet meer verkrijgbaar!
Typebenaming van het product | ELDE.N-RD-BU-WH-24VDC
Artikelnummer (bestelnummer) | 103027025
EAN (Europees Artikel Nummer) | 4030661519487
eCl@ss nummer, versie 12.0 | 27-37-12-09
eCl@ss nummer, versie 11.0 | 27-37-12-09
eCl@ss nummer, versie 9.0 | 27-37-12-09
ETIM-nummer, versie 7.0 | EC000204
ETIM-nummer, versie 6.0 | EC000204
Certificeringen - Voorschriften
Certificaten | cULus
Algemene gegevens
Voorschriften | EN IEC 60947-5-1 EN IEC 60947-1
Uitvoering | LED-module
Bouwvorm | Mit integrierter LED
Inbouwcondities (mechanische) | naar keuze
Materiaal van de behuizing | Kunststof, glasvezelversterkte thermoplast, zelfdovend
Brutogewicht | 23 g
Algemene gegevens - Eigenschappen
Geïntegreerde weergave, algemeen | Ja
Mechanische gegevens
Montage-instructies | opsteekbaar
Positie montageflens | 3
Mechanische gegevens - Aansluittechniek
aansluitwijze | Schroefaansluitklemmen
Klembenaming | EN 50005 EN 50013
Draaddoorsnede, minimum | 0,5 mm², stijf 0,5 mm², flexibel
Kabeldoorsnede, maximum | 2,5 mm², stijf 1,5 mm², flexibel
Mechanische gegevens - Afmetingen
Lengte | 46 mm
Diepte | 60 mm
Omgevingsvoorwaarden
Beschermingsgraad van de klemmen of aansluitingen | IP20
Omgevingstemperatuur | -25 ... +75 °C
Omgevingsvoorwaarden - Isolatieparameters
Nominale isolatiespanning Ui | 400 V
Nominale impulsspanningsvastheid Uimp | 4 kV
Elektrische gegevens
Nominale bedrijfsspanning | 24 VAC
Nominale bedrijfsspanning | 24 VDC
Contactbezetting | X1 - X2
Statusindicatie
Kleur van de LED | wit Rood Blauw
Schmersal Nederland B.V., Lorentzstraat 31, 3846 AV Harderwijk
De genoemde gegevens en informatie zijn zorgvuldig gecontroleerd. Afbeeldingen kunnen afwijken van het origineel. Verdere technische gegevens zijn te vinden in de handleiding. Technische wijzigingen en fouten voorbehouden.
Gegenereerd op 30-05-2025 20:34