## Worksheet
RSS32S123
Bestelvoorbeeld
Typebenaming van het product | RSS32S123
Artikelnummer (bestelnummer) | 101195375
EAN (Europees Artikel Nummer) | 4030661487199
eCl@ss number, version 12.0 | 27-27-46-01
eCl@ss number, version 11.0 | 27-27-24-03
eCl@ss nummer, versie 9.0 | 27-27-24-03
ETIM number, version 7.0 | EC001829
ETIM number, version 6.0 | EC001829
Algemene gegevens
Voorschriften | EN IEC 60947-5-1 EN IEC 60947-1
Uitvoering | Sleutel - keuzeschakelaar - frontplaatmontage
Inbouwcondities (mechanische) | naar keuze
Afdichtingstype | Membraan Lipafdichtingen Vormafdichtingen
Materiaal van de cilinderslot | Staal
Materiaal van de frontring | Aluminium
Kleur van de cilinderslot | Zilver
Kleur van de frontring | Zilver
Brutogewicht | 100 g
Algemene gegevens - Eigenschappen
Verkrijgbaar in blokkerende versie | Ja
Volledig geïsoleerd: | Ja
Aantal aan de stoter | 2
Aantal schakelposities | 3
Mechanische gegevens
Ontgrendeling | Ontgrendeling via draaibeweging
Uittrekpositie van de sleutel | Positie 0, I en II
Blokkeerpositie | links rechts
Mechanische levensduurduur, minimum | 300.000 schakelingen
Schakelhoek, links | 90 °
Schakelhoek, rechts | 90 °
Bevestiging | Montageflens EFM
Aandraaimoment van de schroeven | 0,6 Nm
Sleutelnummer | EKM30
Mechanische gegevens - Afmetingen
Totale diameter | 39,5 mm
Diameter van de frontale ring | 39,5 mm
Diameter van de cilinder van het slot | 22 mm
Mounting diameter | 22,3 mm
Hoogte wanneer de sleutel ingestoken is | 58 mm
Dikte van de frontplaat, minimum | 1 mm
Dikte van de frontplaat, maximum | 6 mm
Rastermaat | 50 x 60 mm
Omgevingsvoorwaarden
Afdichtingsgraad | IP65
Ambient temperature | +0 ... +75 °C
schokbestendig | 30 g / 18 ms
trillingsvastheid | 20 g / 10 ... 150 Hz
Leveringsomvang
Leveringsomvang | 2 sleutels
Opmerking
Opmerking (algemeen) | Speciale sluiting op aanvraag
Schmersal Nederland B.V., Lorentzstraat 31, 3846 AV Harderwijk
De genoemde gegevens en informatie zijn zorgvuldig gecontroleerd. Afbeeldingen kunnen afwijken van het origineel. Verdere technische gegevens zijn te vinden in de handleiding. Technische wijzigingen en fouten voorbehouden.
Gegenereerd op 13-03-2025 06:12