## Worksheet
PS116-T11-STR-K210
Tastschakeling 1 Maakcontact (NO) / 1 Verbreekcontact (NG) Inbouwstekker M12, rechts Kunststofbehuizing Symmetrische behuizing Afdichtingsgraad IP66, IP67 Bedieningselementen 8 x 45° omzetbaar
Bestelvoorbeeld
Typebenaming van het product | PS116-T11-STR-K210
Artikelnummer (bestelnummer) | 103006603
EAN (Europees Artikel Nummer) | 4030661442525
eCl@ss nummer, versie 12.0 | 27-27-26-01
eCl@ss nummer, versie 11.0 | 27-27-26-01
eCl@ss nummer, versie 9.0 | 27-27-26-01
ETIM-nummer, versie 7.0 | EC000030
ETIM-nummer, versie 6.0 | EC000030
Certificeringen - Voorschriften
Certificaten | cULus CCC
Algemene gegevens
Voorschriften | EN IEC 60947-5-1
Bouwvorm van de behuizing | Bouwvorm volgens de norm
Aandrijfvorm volgens EN 50047 | e
Materiaal van de behuizing | Kunststof, glasvezelversterkt thermoplast, zinkgietijzer, gechromeerd
Actief vlak | Metaal
Brutogewicht | 70 g
Algemene gegevens - Eigenschappen
Veiligheidsfuncties | Ja
Aantal hulpcontacten | 1
Aantal veiligheidscontacten | 1
Classificatie
Voorschriften | EN ISO 13849-1
B10D verbreekcontact (NC) | 20.000.000 schakelingen
B10D Maakcontact (NO) | 1.000.000 schakelingen
Opmerking | at 10% Ie and ohmic load
Gebruiksduur | 20 Jaar (Jaren)
Mechanische gegevens
Bedienelement | Rolhefboom K210
Materiaal van de rol | Kunststof
Mechanische levensduurduur, minimum | 10.000.000 schakelingen
Bedieningskracht, minimum | 11 N
Gedwongen verbrekingskracht, minimum | 40 N
Min. bedieningssnelheid | 60 mm/min
Max. bedieningssnelheid | 1 m/s
Bedieningsdraaimoment, minimum | 0,2 Nm
Gedwongen verbrekingsdraaimoment | 0,6 Nm
Mechanische gegevens - Aansluittechniek
Positie stekkeraansluiting | Rechts
aansluitwijze | Aansluitstekker M12, 4-polig
Aantal kabeladers | 4
Aderdoorsnede | 0,5 mm2
Aansluitingen (mechanisch) | rechts
Mechanische gegevens - Afmetingen
Lengte van de sensor | 16,6 mm
Breedte van de sensor | 31 mm
Hoogte van de sensor | 79 mm
Diameter van de rol | 14 mm
Omgevingsvoorwaarden
Afdichtingsgraad | IP66 IP67
Omgevingstemperatuur | -30 ... +80 °C
Beschermklasse | II
Omgevingsvoorwaarden - Isolatieparameters
Nominale isolatiespanning Ui | 300 V
Nominale impulsspanningsvastheid Uimp | 4 kV
Vervuilingsgraad | 3
Elektrische gegevens
Voorwaardelijke nominale kortsluitstroom | 400 A
Gebruikscategorie AC-15 | 240 VAC
Gebruikscategorie DC-13 | 24 VDC
Gebruikscategorie DC-13 | 1,5 A
Schakelelement | 1 maakcontact (NO), 1 verbreekcontact (NG)
Schakelprincipe | Tastschakeling
Natrilduur, maximum | 3 ms
Maximale schakelfrequentie | 5.000 /h
Omschakeltijd, maximum | 5,5 ms
Materiaal van de contacten, elektrisch | Zilver
Schmersal Nederland B.V., Lorentzstraat 31, 3846 AV Harderwijk
De genoemde gegevens en informatie zijn zorgvuldig gecontroleerd. Afbeeldingen kunnen afwijken van het origineel. Verdere technische gegevens zijn te vinden in de handleiding. Technische wijzigingen en fouten voorbehouden.
Gegenereerd op 08-10-2025 14:01