## Worksheet
EX-BNS 180-12Z-2187-2-3G/D 10,0M
| Explosiebeveiliging voor ATEX zones 2 en 22 Kunststofbehuizing Ø M18 Zeer grote schakelafstand | Ongevoelig voor zijdelingse afwijking Geschikt voor levensmiddelenindustrie alleen in combinatie met BP 15 SS geen mechanische slijtage
Bestelvoorbeeld
Typebenaming van het product | EX-BNS 180-12Z-2187-2-3G/D 10,0M
Artikelnummer (bestelnummer) | 101208353
EAN (Europees Artikel Nummer) | 4030661379913
eCl@ss nummer, versie 12.0 | 27-27-44-01
eCl@ss nummer, versie 11.0 | 27-27-24-02
eCl@ss nummer, versie 9.0 | 27-27-24-02
ETIM-nummer, versie 7.0 | EC002544
ETIM-nummer, versie 6.0 | EC002544
Certificeringen - Voorschriften
Certificaten | ATEX (Konformitätserklärung)
Explosiebeveiliging
Explosiebeveiliging: voorschriften | EN IEC 60079-0 EN IEC 60079-15 EN 60079-31
Explosiebeveiligingszones | 2 22
Explosiebeveiligingscategorie | 3G 3D
Explosiebeveiligingsmarkering | EX II 3G Ex nC IIC T6 Gc X EX II 3D Ex tc IIIC T80°C Dc X
Verklaring van de fabricant | ATEX Zone 2 en 22
Algemene gegevens
Voorschriften | BG-GS-ET-14 EN IEC 60947-5-3
Bouwvorm van de behuizing | Cilinder, schroefdraad
Inbouwcondities (mechanische) | bijna vlak
Materiaal van de behuizing | Kunststof, glasvezelversterkte thermoplast
Brutogewicht | 401 g
Algemene gegevens - Eigenschappen
Codering | Ja
Kortsluitdetectie mogelijk | Ja
Dwarssluitingsherkenning | Ja
Aantal verbreekcontacten | 2
Aantal maakcontacten | 1
Aantal veiligheidscontacten | 2
Classificatie
Voorschriften | EN ISO 13849-1
Gebruiksduur | 20 Jaar (Jaren)
Veiligheidsclassificatie: - Veiligheidsuitgangen
B10D-waarde, verbreekcontact/maakcontact (NC/NO) | 25.000.000 schakelingen
Mechanische gegevens
Actief vlak | voorkant
Bedienelement | Magneet
Schakelafstand van de bediensleutel | Bedienmagneet BP 6, Sao: 8 mm Bedienmagneet BP 6, Sar: 20 mm Bedienmagneet BP 8, Sao: 8 mm Bedienmagneet BP 8, Sar: 20 mm Bedienmagneet BP 10, Sao: 18 mm Bedienmagneet BP 10, Sar: 28 mm Bedienmagneet BP 15 SS, Sao: 18 mm Bedienmagneet BP 15 SS, Sar: 28 mm
Slagenergie, maximum | 2 J
Bewegingsrichting | Frontaal ten opzichte van de actieve zijde
Mechanical data - Switching distances
Verzekerde inschakelafstand &quot;IN&quot; Sao | 16 mm
Verzekerde uitschakelafstand &quot;UIT&quot; Sar | 28 mm
Opmerking (schakelafstand) | All switching distances in accordance EN IEC 60947-5-3
Mechanische gegevens - Aansluittechniek
Lengte van de kabel | 10 m
aansluitwijze | kabel
Aantal kabeladers | 6
Aderdoorsnede | 0,25 mm2
Aderdoorsnede | 23 AWG
Materiaal van de kabelmantel | PVC
Mechanische gegevens - Afmetingen
ISO-schroefdraad van de sensor | M18
Lengte van de sensor | 36 mm
Omgevingsvoorwaarden
Afdichtingsgraad | IP67
Omgevingstemperatuur | -25 ... +70 °C
Opslag- en transporttemperatuur | -25 ... +70 °C
Trillingsvastheid | 10…55 Hz, amplitude 1 mm
schokbestendig | 30 g / 11 ms
Elektrische gegevens
Schakelspanning, maximum | 120 VAC
Schakelspanning, maximum | 120 VDC
Schakelstroom; maximum | 0,25 A
Schakelvermogen, maximum | 5 W
Schakelelement | 1 maakcontact (NO), 2 verbreekcontacten (NG)
Schakelfrequentie, maximum | 5 Hz
Leveringsomvang
Leveringsomvang | Actuator must be ordered separately.
Toebehoren
Aanbeveling (bediensleutel) | BP 10 BP 8 BP 6 BP 15 SS
Aanbeveling veiligheidsschakelcomponent | SRB-E-301ST SRB-E-201LC
Opmerking
Opmerking (algemeen) | Afbeelding van de contactsymbolen bij gesloten beschermvoorziening. De veiligheidssensor moet zo gemonteerd worden, dat bediening met een magneet onmogelijk is (verdekte montage volgens EN ISO 14119)
Schmersal Nederland B.V., Lorentzstraat 31, 3846 AV Harderwijk
De genoemde gegevens en informatie zijn zorgvuldig gecontroleerd. Afbeeldingen kunnen afwijken van het origineel. Verdere technische gegevens zijn te vinden in de handleiding. Technische wijzigingen en fouten voorbehouden.
Gegenereerd op 11-10-2025 23:17