## Worksheet
ELDE.NWS24
Schroefaansluiting Positie montageflens 3 Wit LED 24 VAC/DC
Bestelvoorbeeld
Typebenaming van het product | ELDE.NWS24
Artikelnummer (bestelnummer) | 101166000
EAN (Europees Artikel Nummer) | 4250116200702
eCl@ss number, version 12.0 | 27-37-12-09
eCl@ss number, version 11.0 | 27-37-12-09
eCl@ss nummer, versie 9.0 | 27-37-12-09
ETIM number, version 7.0 | EC000204
ETIM number, version 6.0 | EC000204
Certificeringen - Voorschriften
Certificaten | cULus
Algemene gegevens
Voorschriften | EN IEC 60947-5-1 EN IEC 60947-1
Uitvoering | LED-module
Bouwvorm | With integrated LED
Inbouwcondities (mechanische) | naar keuze
Materiaal van de behuizing | Kunststof, glasvezelversterkte thermoplast, zelfdovend
Brutogewicht | 3 g
Algemene gegevens - Eigenschappen
Geïntegreerde weergave, algemeen | Ja
Mechanische gegevens
Montage-instructies | opsteekbaar
Positie montageflens | 3
Mechanische gegevens - Aansluittechniek
Termination | Schroefaansluitklemmen
Klembenaming | EN 50005 EN 50013
Draaddoorsnede, minimum | 0,5 mm², stijf 0,5 mm², flexibel
Kabeldoorsnede, maximum | 2,5 mm², stijf 1,5 mm², flexibel
Mechanische gegevens - Afmetingen
Lengte | 46 mm
Breedte | 10 mm
Diepte | 60 mm
Omgevingsvoorwaarden
Beschermingsgraad van de klemmen of aansluitingen | IP20
Ambient temperature | -25 ... +80 °C
Omgevingsvoorwaarden - Isolatieparameters
Nominale isolatiespanning Ui | 440 V
Elektrische gegevens
Rated operating voltage | 24 VAC
Rated operating voltage | 24 VDC
Contactbezetting | X1 - X2
Statusindicatie
Kleur van de LED | wit
Opmerking (LED-statusindicatie) | Voedingsspanning UB: 24 VAC/DC
Schmersal Nederland B.V., Lorentzstraat 31, 3846 AV Harderwijk
De genoemde gegevens en informatie zijn zorgvuldig gecontroleerd. Afbeeldingen kunnen afwijken van het origineel. Verdere technische gegevens zijn te vinden in de handleiding. Technische wijzigingen en fouten voorbehouden.
Gegenereerd op 28-12-2024 14:38