## Worksheet
AZ/AZM 200-B40-RTAG1P20
| Paniekontgrendeling via een beweging van de hand, ook in spanningsloze toestand Bediensleutel voor draaibare en verschuifbare beschermdeuren, speciaal voor aanslagdeuren met overlappende vouw Gemakkelijke en intuïtieve bediening Met deurdetectiesensor T Geen gevaar voor verwonding door uitstekende bediensleutel | Geen bijkomende deurgrepen vereist Steekt niet uit in de deuropening Diverse grepen verkrijgbaar Kan met en zonder paniekontgrendeling gemonteerd worden
Bestelvoorbeeld
Typebenaming van het product | AZ/AZM 200-B40-RTAG1P20
Artikelnummer (bestelnummer) | 101213422
EAN (Europees Artikel Nummer) | 4030661396187
eCl@ss number, version 12.0 | 27-27-26-06
eCl@ss number, version 11.0 | 27-27-26-06
eCl@ss nummer, versie 9.0 | 27-27-26-06
ETIM number, version 7.0 | EC001487
ETIM number, version 6.0 | EC001487
Certificeringen - Voorschriften
Opmerking | Certificering in combinatie met de AZ/AZM 200
Algemene gegevens
Materiaal van de behuizing | Metaal
Materiaal van de bedieningssleutel | zink- gietijzer
Materiaal van de bedieningsdeel | Aluminium, kunststoflaag
Materiaal van de paniekontgrendeling | Metaal, met kunststofmantel
Brutogewicht | 1.870 g
Algemene gegevens - Eigenschappen
Paniekontgrendeling | Ja
Deurdetectiesensor | Ja
Mechanische gegevens
Greep | deurhandgreep
Mechanische levensduurduur, minimum | 1.000.000 schakelingen
Deuraanslag | Rechts
Blokkeerkracht FZh volgens IOS14119 | 2.000 N
Blokkeerkracht Fmax, maximum | 2.600 N
Bedieningssleutel - inbouw | Buitenkant
Mechanische gegevens - Afmetingen
Lengte van de bedieningsmagneet | 60 mm
Breedte van de bedieningsmagneet | 230 mm
Hoogte van de bedieningsmagneet | 115 mm
Lengte van de paniekontgrendeling | 60 mm
Breedte van de paniekontgrendeling | 115 mm
Hoogte van de paniekontgrendeling | 115 mm
Leveringsomvang
Leveringsomvang | De veiligheidsschakelaar/-vergrendeling en de bedieneenheid moeten afzonderlijk besteld worden.: De veiligheidsschakelaar/-vergrendeling en de bedieneenheid moeten afzonderlijk besteld worden.
Schmersal Nederland B.V., Lorentzstraat 31, 3846 AV Harderwijk
De genoemde gegevens en informatie zijn zorgvuldig gecontroleerd. Afbeeldingen kunnen afwijken van het origineel. Verdere technische gegevens zijn te vinden in de handleiding. Technische wijzigingen en fouten voorbehouden.
Gegenereerd op 02-08-2024 16:51