## Worksheet
EX-TS 335-20Z-3G/D
| Explosiebeveiliging voor ATEX zones 2 en 22 metaalbehuizing In hoge mate olie- en benzinebestendig 40,5 mm x 76 mm x 38 mm | Bedieningselementen 4 x 90° omzetbaar Bevestigingsmaten volgens EN 50041 1 kabelingang M 20 x 1.5
Bestelvoorbeeld
Typebenaming van het product | EX-TS 335-20Z-3G/D
Artikelnummer (bestelnummer) | 101188471
EAN (Europees Artikel Nummer) | 4030661343396
eCl@ss number, version 12.0 | 27-27-06-01
eCl@ss number, version 11.0 | 27-27-06-01
eCl@ss nummer, versie 9.0 | 27-27-06-01
ETIM number, version 7.0 | EC000030
ETIM number, version 6.0 | EC000030
Certificeringen - Voorschriften
Certificaten | cULus ATEX (Konformitätserklärung)
Explosiebeveiliging
Explosiebeveiliging: voorschriften | EN IEC 60079-0 EN IEC 60079-15 EN 60079-31
Explosiebeveiligingszones | 2 22
Explosiebeveiligingscategorie | 3G 3D
Explosiebeveiligingsmarkering | EX II 3G Ex nC IIC T5 Gc X EX II 3D Ex tc IIIC T90°C Dc X
Verklaring van de fabricant | ATEX Zone 2 en 22
Algemene gegevens
Bouwvorm van de behuizing | Bouwvorm volgens de norm
Aandrijfvorm volgens DIN EN 50041 | B
Materiaal van de behuizing | Aluminium
Materiaal van de bekleding van de behuizing | gelakt
Brutogewicht | 231 g
Algemene gegevens - Eigenschappen
Aantal hulpcontacten | 2
Classificatie
Normen, voorschriften: | EN ISO 13849-1
Gebruiksduur | 20 Jaar (Jaren)
Mechanische gegevens
Bedienelement | stoter
Mechanische levensduurduur, minimum | 30.000.000 schakelingen
Slagenergie, maximum | 4 J
Bedieningskracht, minimum | 17 N
Max. bedieningssnelheid | 0,5 m/s
Opmerking (omschakeltijd) | Omschakeltijd overeenkomstig de bedieningssnelheid
Mechanische gegevens - Aansluittechniek
aansluitwijze | Schraubanschluss M20 x 1.5
Klembereik van de kabelwartel, minimum | 7 mm
Klembereik van de kabelwartel, maximum | 12 mm
Draaddoorsnede, minimum | 0,75 mm²
Kabeldoorsnede, maximum | 2,5 mm²
Opmerking (kabeldoorsnede) | Alle specificaties inclusief adereindhulzen.
Aderdoorsnede | 13 AWG
Mechanische gegevens - Afmetingen
Lengte van de sensor | 38 mm
Breedte van de sensor | 40,5 mm
Hoogte van de sensor | 103,5 mm
Omgevingsvoorwaarden
Afdichtingsgraad | IP67
Ambient temperature | -20 ... +60 °C
Omgevingsvoorwaarden - Isolatieparameters
Nominale isolatiespanning Ui | 500 V
Nominale impulsspanningsvastheid Uimp | 6 kV
Elektrische gegevens
Thermische stroom | 10 A
Gebruikscategorie AC-15 | 230 VAC
Gebruikscategorie AC-15 | 4 A
Gebruikscategorie DC-13 | 24 VDC
Gebruikscategorie DC-13 | 4 A
Schakelelement | Maakcontact (NO)
Schakelprincipe | Tastschakeling
Natrilduur, maximum | 2 ms
Schakelfrequentie | 5.000 /h
Materiaal van de contacten, elektrisch | Zilver
Opmerking
Opmerking (algemeen) | Switch met 2 NO contacten zijn niet voor de veiligheidsvoorzieningen
Schmersal Nederland B.V., Lorentzstraat 31, 3846 AV Harderwijk
De genoemde gegevens en informatie zijn zorgvuldig gecontroleerd. Afbeeldingen kunnen afwijken van het origineel. Verdere technische gegevens zijn te vinden in de handleiding. Technische wijzigingen en fouten voorbehouden.
Gegenereerd op 22-01-2025 13:03