## Worksheet
SLB 400-R50-21P
OPMERKING: niet meer verkrijgbaar! (Vervangen door: SLB440) Reikwijdte 15 m Inbouwstekker draaibaar
Bestelvoorbeeld
Opmerking (leverbaarheid) | Niet meer verkrijgbaar!
Typebenaming van het product | SLB 400-R50-21P
Artikelnummer (bestelnummer) | 101146816
EAN (Europees Artikel Nummer) | 4030661286778
eCl@ss number, version 12.0 | 27-27-27-01
eCl@ss number, version 11.0 | 27-27-27-01
eCl@ss nummer, versie 9.0 | 27-27-27-01
ETIM number, version 7.0 | EC001831
ETIM number, version 6.0 | EC001831
Certificeringen - Voorschriften
Certificaten | IFA
Algemene gegevens
Voorschriften | EN IEC 61496-1
Materiaal van de behuizing | Kunststof
Reactietijd, maximum | 25 ms
Opmerking (reactietijd) | Alleen in combinatie met veiligheidsmodule
Brutogewicht | 39 g
Algemene gegevens - Eigenschappen
Ontvanger | Ja
Geïntegreerde weergave, status | Ja
Classificatie
Veiligheidstype volgens IEC 61496-1 | 4
Mechanische gegevens
Reikwijdte, veiligheidsveld, minimum | 0 m
Reikwijdte, veiligheidsveld, maximum | 15 m
Laserdiode Golflengte | 880 nm
Mechanische gegevens - Aansluittechniek
aansluitwijze | Stekker M12
Aansluitingen stekker, ontvanger | Inbouwstekker M12, 4-polig, draaibaar
Mechanische gegevens - Afmetingen
Lengte van de sensor | 63,5 mm
Breedte van de sensor | 17 mm
Hoogte van de sensor | 50 mm
Omgevingsvoorwaarden
Afdichtingsgraad | IP67
Ambient temperature | +0 ... +60 °C
Storage and transport temperature | -20 ... +80 °C
Beschermklasse | 0
Elektrische gegevens
Lengte van de kabel, maximum | 100 m
Elektrische gegevens - Digitale uitgang
Uitvoering | Alleen in combinatie met veiligheidsmodule SLB 400-C
Statusindicatie
Weergegeven functietoestanden | vervuiling schakeltoestand
Toebehoren
Aanbeveling veiligheidsschakelcomponent | SLB 400-C10-1R
Opmerking
Opmerking (herstartblokkering) | Alleen in combinatie met veiligheidsmodule
Schmersal Nederland B.V., Lorentzstraat 31, 3846 AV Harderwijk
De genoemde gegevens en informatie zijn zorgvuldig gecontroleerd. Afbeeldingen kunnen afwijken van het origineel. Verdere technische gegevens zijn te vinden in de handleiding. Technische wijzigingen en fouten voorbehouden.
Gegenereerd op 18-05-2024 02:41