## Worksheet
S100-PR
Compacte miniatuurvorm Economische oplossing Goed zichtbare LED lichtbron Polarisatiefilter geïntegreerd Manipulatieveilige sensoruitvoering
Bestelvoorbeeld
Typebenaming van het product | S100-PR
Artikelnummer (bestelnummer) | 103040805
EAN (Europees Artikel Nummer) | 4030661555638
eCl@ss number, version 12.0 | 27-27-26-92
eCl@ss number, version 11.0 | 27-27-26-92
eCl@ss nummer, versie 9.0 | 27-27-26-92
ETIM number, version 7.0 | EC002594
ETIM number, version 6.0 | EC002594
Algemene gegevens
Materiaal van de behuizing | Kunststof
Brutogewicht | 8 g
Mechanische gegevens
Reikwijdte, minimum | 10 mm
Reikwijdte, maximum | 6.000 mm
Mechanische gegevens - Aansluittechniek
aansluitwijze | Inbouwstekker M8, 4-polig
Mechanische gegevens - Afmetingen
Breedte van de sensor | 12 mm
Hoogte van de sensor | 20 mm
Omgevingsvoorwaarden
Afdichtingsgraad | IP67
Leveringsomvang
Leveringsomvang | 1x Fotocel met reflectie
Schmersal Nederland B.V., Lorentzstraat 31, 3846 AV Harderwijk
De genoemde gegevens en informatie zijn zorgvuldig gecontroleerd. Afbeeldingen kunnen afwijken van het origineel. Verdere technische gegevens zijn te vinden in de handleiding. Technische wijzigingen en fouten voorbehouden.
Gegenereerd op 27-11-2024 23:56