## Worksheet
EX-BNS 33-11Z-3GD 5M
Explosiebeveiliging voor ATEX zones 2 en 22 Kunststofbehuizing 88 mm x 25 mm x 13 mm Verdekte inbouw mogelijk Ongevoelig voor zijdelingse afwijking geen mechanische slijtage
Bestelvoorbeeld
Typebenaming van het product | EX-BNS 33-11Z-3GD 5M
Artikelnummer (bestelnummer) | 103050101
EAN (Europees Artikel Nummer) | 4030661625928
eCl@ss number, version 12.0 | 27-27-44-01
eCl@ss number, version 11.0 | 27-27-24-02
eCl@ss nummer, versie 9.0 | 27-27-24-02
ETIM number, version 7.0 | EC002544
ETIM number, version 6.0 | EC002544
Certificeringen - Voorschriften
Certificaten | ATEX (Konformitätserklärung)
Explosiebeveiliging
Explosiebeveiliging: voorschriften | EN ISO 80079-36 EN ISO 80079-37 EN IEC 60079-0 EN IEC 60079-15 EN 60079-31
Explosiebeveiligingszones | 2 22
Explosiebeveiligingscategorie | 3G 3D
Explosiebeveiligingsmarkering | EX II 3G Ex nC IIC T6 Gc X EX II 3D Ex tc IIIC T80°C Dc X
Verklaring van de fabricant | ATEX Zone 2 en 22
Algemene gegevens
Voorschriften | EN IEC 60947-5-3
Bouwvorm van de behuizing | Blok
Inbouwcondities (mechanische) | niet vlak
Materiaal van de behuizing | Kunststof, glasvezelversterkte thermoplast
Brutogewicht | 260 g
Algemene gegevens - Eigenschappen
Codering | Ja
Kortsluitdetectie mogelijk | Ja
Dwarssluitingsherkenning | Ja
Voorwaarde voor de veiligheidsmodule | Ja
Aantal verbreekcontacten | 1
Aantal maakcontacten | 1
Classificatie
Normen, voorschriften: | EN ISO 13849-1
Gebruiksduur | 20 Jaar (Jaren)
Veiligheidsclassificatie: - Veiligheidsuitgangen
B10D Verbreekcontact (NG) | 25.000.000 schakelingen
B10D-waarde, verbreekcontact/maakcontact (NC/NO) | 25.000.000 schakelingen
Mechanische gegevens
Actief vlak | zijdelingse
Bedienelement | Magneet
Slagenergie, maximum | 7 J
Bewegingsrichting | Frontaal ten opzichte van de actieve zijde
Mechanische gegevens - schakelafstanden volgens EN IEC 60947-5-3
Verzekerde inschakelafstand &quot;IN&quot; Sao | 5 mm
Verzekerde uitschakelafstand &quot;UIT&quot; Sar | 15 mm
Opmerking (herhalingsnauwkeurigheid R) | Herhalingsnauwkeurigheid R ≤ 0,1 x Sao
Mechanische gegevens - Aansluittechniek
Lengte van de kabel | 5 m
aansluitwijze | Kabel
Aderdoorsnede | 0,25 mm2
Aderdoorsnede | 23 AWG
Materiaal van de kabelmantel | PVC
Mechanische gegevens - Afmetingen
Lengte van de sensor | 13 mm
Breedte van de sensor | 88 mm
Hoogte van de sensor | 25 mm
Omgevingsvoorwaarden
Afdichtingsgraad | IP67
Trillingsvastheid volgens EN 60068-2-6 | 10…55 Hz, amplitude 1 mm
schokbestendig | 30 g / 11 ms
Elektrische gegevens
Schakelspanning, maximum | 100 VAC
Schakelspanning, maximum | 100 VDC
Schakelstroom; maximum | 0,4 A
Schakelvermogen, maximum | 10 W
Schakelelement | 1 maakcontact (NO), 1 verbreekcontact (NG)
Schakelfrequentie, maximum | 5 Hz
Elektrische gegevens - Digitale uitgang
Uitvoering | Diverse, Reed-contact
Leveringsomvang
Leveringsomvang | Actuator must be ordered separately.
Toebehoren
Aanbeveling (bediensleutel) | EX-BPS 33-3G/D
Opmerking
Opmerking (algemeen) | Afbeelding van de contactsymbolen bij gesloten beschermvoorziening. De contactconfiguraties voor versies met of zonder LED zijn identiek.
Schmersal Nederland B.V., Lorentzstraat 31, 3846 AV Harderwijk
De genoemde gegevens en informatie zijn zorgvuldig gecontroleerd. Afbeeldingen kunnen afwijken van het origineel. Verdere technische gegevens zijn te vinden in de handleiding. Technische wijzigingen en fouten voorbehouden.
Gegenereerd op 18-02-2025 04:23