## Worksheet
USP-100-M24BS/8
voor schachthoogtes tot 130 m Verschillende interfaces voor aansluiting op verschillende besturingssystemen geringe montagekosten Slijtage- en onderhoudsvrij Tot op de millimeter nauwkeurige absoluutwaarden
Bestelvoorbeeld
Typebenaming van het product | USP-100-M24BS/8
Artikelnummer (bestelnummer) | 101178573
EAN (Europees Artikel Nummer) | 4030661310596
eCl@ss number, version 12.0 | 27-20-10-01
eCl@ss number, version 11.0 | 27-20-10-01
eCl@ss nummer, versie 9.0 | 27-20-10-01
ETIM number, version 7.0 | EC000641
ETIM number, version 6.0 | EC000641
Leverbaar tot | 30.06.2023
Certificeringen - Voorschriften
Certificaten | cULus
Algemene gegevens
algemene informatie | Binair
Materiaal van de behuizing | ultramide
Brutogewicht | 200 g
Mechanische gegevens
Herhalingsnauwkeurigheid R (onder normale schachtverhoudingen) | 1 mm
Herhalingsnauwkeurigheid R (bij kalibreertemperatuur) | 1 mm
Stijghoogte, maximum | 130 m
Transportsnelheid, maximum | 6 m/s
Omgevingsvoorwaarden
Afdichtingsgraad | IP54
Ambient temperature | -20 ... +60 °C
Elektrische gegevens
Operating voltage | 24 VDC -10 % / +15 %
Rated operating voltage | 24 VDC
Nominale bedrijfsstroom | 180 mA
Elektrische gegevens - Elektromagnetische compatibiliteit (EMV)
Elektromagnetische stoorstraling | EN 50081-2 EN 12015
EMC bestendigheid | IEC 61000-6-2 EN 12016
Leveringsomvang
Leveringsomvang | De USP set bestaat uit: zender + ontvanger, 2 schokdempers, 1 pendelbeveiliging, montagemateriaal, documentaties, De signaaldraad, de aansluitkabel van de zender en de kabel van de ontvanger zijn afhankelijk van de toepassing en moeten afzonderlijk worden besteld.
Opmerking
Opmerking (algemeen) | De opgegeven beschermgraad heeft betrekking op het volledige USP systeem. Neem de informatie uit de montagehandleiding in acht. Om de USP systeemelementen in de liftschacht te monteren is uitsluitend courant gereedschap vereist.
Opmerking (interface) | Geschikt voor de volgende besturingssystemen: Georg Kühn Steuerungstechnik, Siemens Simatic S7, Thyssen Krupp LS3
Schmersal Nederland B.V., Lorentzstraat 31, 3846 AV Harderwijk
De genoemde gegevens en informatie zijn zorgvuldig gecontroleerd. Afbeeldingen kunnen afwijken van het origineel. Verdere technische gegevens zijn te vinden in de handleiding. Technische wijzigingen en fouten voorbehouden.
Gegenereerd op 10-05-2024 03:09