## Worksheet
AZM150B-STR-10/02RA-024
Inbouwstekker M12, 8-polig Kunststofbehuizing 8. Het starten van apparaten door roterende kop Eenvoudig te monteren, vooral aan 40 mm profielen
Bestelvoorbeeld
Typebenaming van het product | AZM150B-STR-10/02RA-024
Artikelnummer (bestelnummer) | 153048819
eCl@ss nummer, versie 12.0 | 27-27-26-03
eCl@ss nummer, versie 11.0 | 27-27-26-03
eCl@ss nummer, versie 9.0 | 27-27-26-03
ETIM-nummer, versie 7.0 | EC002593
ETIM-nummer, versie 6.0 | EC002593
Certificeringen - Voorschriften
Certificaten | CCC
Algemene gegevens
Voorschriften | EN ISO 13849-1 EN ISO 14119 EN IEC 60947-5-1
Codeerniveau volgens EN ISO 14119 | gering
Werkingsprincipe | elektromechanisch
Materiaal van de behuizing | Kunststof, polyamide PA 6 GF
Brutogewicht | SAP_WEIGHT_GROSS.680 g
Algemene gegevens - Eigenschappen
arbeidsstroomprincipe | Ja
hulpontgrendeling | Ja
Aantal aanlooprichtingen | 2
Classificatie
Voorschriften | EN ISO 13849-1
Performance Level, tot | c
Sturingscategorie | 1
B10D verbreekcontact (NC) | 2.000.000 schakelingen
Opmerking | Electrical life on request.
B10D Maakcontact (NO) | 1.000.000 schakelingen
Opmerking | at 10% Ie and ohmic load
Gebruiksduur | 20 Jaar (Jaren)
Classificatie - Foutuitsluiting
Opgelet: | Bruikbaar wanneer een foutuitsluiting voor een gevaarlijke beschadiging van de 1-kanalige mechaniek toegelaten is en voldoende bescherming tegen manipulatie gegarandeerd is.
Performance Level, tot | d
Sturingscategorie | 3
Opmerking | for 2-channel use and with suitable logic unit.
Gebruiksduur | 20 Jaar (Jaren)
Veiligheidsclassificatie - Vergrendelfunctie
Performance Level, tot | e
Opmerking (prestatieniveau) | Information for the safety classification of the guard locking function is documented in the &quot;Operating instructions&quot; or in the &quot;Operation and mounting&quot; instructions.
Mechanische gegevens
Mechanische levensduurduur, minimum | 1.000.000 schakelingen
Opmerking (mechanische levensduurduur) | from device version V2 (see type plate)
Blokkeerkracht FZh volgens IOS14119 | 1.500 N
Blokkeerkracht Fmax, maximum | 1.950 N
Arrêteerkracht, ongeveer | 50 N
gedwongen verbrekingsweg | 10 mm
Positieve openingskracht per verbreekcontact, minimaal | 10 N
Gedwongen verbrekingskracht, minimum | 40 N
Max. bedieningssnelheid | 0,3 m/s
Bevestiging | Schroeven
Uitvoering van de bevestigingsschroeven | 4x M5
Mechanische gegevens - Aansluittechniek
aansluitwijze | Inbouwstekker M12, 8-polig, A-codering
Materiaal van de stekker (elektrisch) | Metaal
Mechanische gegevens - Afmetingen
Lengte van de sensor | 48 mm
Breedte van de sensor | 40 mm
Hoogte van de sensor | 204 mm
Omgevingsvoorwaarden
Afdichtingsgraad | IP65 IP67
Omgevingstemperatuur | -25 ... +55 °C
Opslag- en transporttemperatuur | -40 ... +85 °C
Relatieve vochtigheid, maximum | 93 %
Opmerking (relatieve vochtigheid) | niet-condenserend geen berijping
Beschermklasse | III
Omgevingsvoorwaarden - Isolatieparameters
Nominale isolatiespanning Ui | 30 V
Overspanningscategorie | II
Vervuilingsgraad | 2
Nominale impulsspanningsvastheid, stekker 8-polig | 0.8 kV
Elektrische gegevens
Thermische stroom | 2 A
Voorwaardelijke nominale kortsluitstroom | 1.000 A
Stroomverbruik, maximum | 8,5 W
Schakelelement | Verbreekcontact (NG), maakcontact (NO)
Schakelprincipe | Tastschakeling, gedwongen verbrekend contact
Maximale schakelfrequentie | 1.000 /h
Materiaal van de contacten, elektrisch | Zilver
Elektrische gegevens - magneetaansturing IN
Inschakelduur magneet | 100 %
Testimpulsduur, maximum | 5 ms
Testimpulsinterval, minimum | 50 ms
Elektrische gegevens - Veiligheidscontacten
Spanning, gebruikscategorie AC-15 | 230 VAC
Stroom, gebruikscategorie AC-15 | 2 A
Spanning, gebruikscategorie DC-13 | 24 VDC
Stroom, gebruikscategorie DC-13 | 2 A
Opmerking, gebruikscategorie DC-13 | Stekker 8-polig
Elektrische gegevens - Hulpcontacten
Stroom, gebruikscategorie AC-15 | 2 A
Stroom, gebruikscategorie DC-13 | 2 A
Opmerking, gebruikscategorie DC-13 | Stekker 8-polig
Andere gegevens
Opmerking (toepassingen) | schuifbare beschermvoorziening afneembare beschermvoorziening scharnierbare beschermvoorziening
Leveringsomvang
Leveringsomvang | Gleufsluitingen voor het stofdicht afdekken van de ongebruikte openingen
Opmerking
Opmerking (algemeen) | Omdat bij spanningsuitval of het bedienen van de hoofdschakelaar de beschermvoorziening onmiddellijk geopend kan worden, mogen de veiligheidsvergrendelingen met arbeidsstroomprincipe alleen in uitzonderlijke gevallen na precieze inschatting van het ongevallenrisico gebruikt worden.
Schmersal Nederland B.V., Lorentzstraat 31, 3846 AV Harderwijk
De genoemde gegevens en informatie zijn zorgvuldig gecontroleerd. Afbeeldingen kunnen afwijken van het origineel. Verdere technische gegevens zijn te vinden in de handleiding. Technische wijzigingen en fouten voorbehouden.
Gegenereerd op 31-05-2025 12:43