## Worksheet
ZSD5CC
Kunststofbehuizing 1 kabelingang M 20 x 1.5 In hoge mate olie- en benzinebestendig Zeer geschikt voor robottoepassingen volgens de ANSI Robotics Standard De redundante contactconfiguratie maakt het verwerken van signalen met courante veiligheidsrelaismodules mogelijk. Contacten sluiten niet bij het resetten ( niveau 3 -> niveau 1)
Bestelvoorbeeld
Typebenaming van het product | ZSD5CC
Artikelnummer (bestelnummer) | 103043703
EAN (Europees Artikel Nummer) | 4030661623351
eCl@ss number, version 12.0 | 27-37-12-38
eCl@ss number, version 11.0 | 27-37-12-38
eCl@ss nummer, versie 9.0 | 27-37-12-38
ETIM number, version 7.0 | EC002571
ETIM number, version 6.0 | EC002571
Certificeringen - Voorschriften
Certificaten | cULus
Algemene gegevens
Voorschriften | EN ISO 13849-1 EN IEC 60947-5-1 EN IEC 60947-5-8
Materiaal van de behuizing | Kunststof, thermoplast, zelfdovend
Brutogewicht | 490 g
Algemene gegevens - Eigenschappen
Aantal verbreekcontacten | 1
Aantal maakcontacten | 2
Classificatie
Normen, voorschriften: | EN ISO 13849-1 EN IEC 61508
Performance Level, tot | d
Categorie volgens EN ISO 13849 | 3
B10D Normally-closed contact (NC) | 100.000 schakelingen
Mechanische gegevens
Opmerking (mechanische levensduurduur) | maakcontact:niveau 1 - 2 - 1: 1.000.000 schakelingenniveau 1 - 2 - 3 - 1: 100.000 schakelingen
gedwongen verbrekingsweg | 4,7 mm
Gedwongen verbrekingskracht, minimum | 70 N
Mechanische gegevens - Aansluittechniek
Kabelingang | 1 x M20 x 1,5
aansluitwijze | Veerklemaansluiting
Toegelaten kabeldiameter | 7 mm
Toegelaten kabeldiameter, maximum | 13 mm
Draaddoorsnede, minimum | 0,2 mm²
Kabeldoorsnede, maximum | 1,5 mm²
Omgevingsvoorwaarden
Afdichtingsgraad | IP66
Ambient temperature | -10 ... +60 °C
Storage and transport temperature | -40 ... +80 °C
Relatieve vochtigheid, minimum | 45 %
Relatieve vochtigheid, maximum | 85 %
Opmerking (relatieve vochtigheid) | niet-condenserend
Trillingsvastheid volgens EN 60068-2-6 | Operation: 5 … 55 Hz, Amplitude 0,5 mm min./ Damage: 16,7 Hz, Amplitude 1,5 mm min.
schokbestendig | Betrieb: 150 m/s², Zerstörung: 1.000 m/s²
Omgevingsvoorwaarden - Isolatieparameters
Nominale impulsspanningsvastheid Uimp | 2,5 kV
Elektrische gegevens
Rated operating voltage | 250 VAC
Nominale bedrijfsstroom | 2.500 mA
External wire and device fuse rating | 10A f
Schakelelement | Maakcontact (NO), verbreekcontact (NG)
Schakelprincipe | Tastschakeling
Schakelfrequentie | 1.200 /h
Elektrische gegevens - Contacten
Spanning, gebruikscategorie AC-15 | 125 VAC
Stroom, gebruikscategorie AC-15 | 1,5 A
Spanning, gebruikscategorie DC-13 | 125 VDC
Stroom, gebruikscategorie DC-13 | 0,22 A
Elektrische gegevens - Hulpcontacten
Spanning, gebruikscategorie AC-15 | 125 VAC
Stroom, gebruikscategorie AC-15 | 1 A
Spanning, gebruikscategorie DC-13 | 125 VDC
Stroom, gebruikscategorie DC-13 | 0,22 A
Toebehoren
Aanbeveling veiligheidsschakelcomponent | SRB, 2-kanalig met dwarssluitdetectie
Opmerking
Opmerking (algemeen) | Gepersonaliseerde uitvoeringen met aansluitkabel zijn op aanvraag verkrijgbaar. De veiligheidsmodule moet de mogelijkheid tot dwarssluitbewaking bieden. Als toevoerkabel zijn uitsluitend dubbel geblindeerde kabels toegelaten. 1) Als het toestel in vochtige ruimtes wordt gebruikt, moet een geschikte aansluitkabel worden gebruikt. 1) De schok- en brandbestendigheid van dit toestel werd onderzocht volgens UL508.
Schmersal Nederland B.V., Lorentzstraat 31, 3846 AV Harderwijk
De genoemde gegevens en informatie zijn zorgvuldig gecontroleerd. Afbeeldingen kunnen afwijken van het origineel. Verdere technische gegevens zijn te vinden in de handleiding. Technische wijzigingen en fouten voorbehouden.
Gegenereerd op 11-02-2025 22:06