## Worksheet
AZ/AZM201-B30-LTAG1P31
| voor deuren met aanslag links met deurhandgreep en ontsnappingshandgreep Bediensleutel voor draaibare beschermvoorzieningen Gemakkelijke en intuïtieve bediening | Geen gevaar voor verwonding door uitstekende bediensleutel Geen bijkomende deurgrepen vereist Steekt niet uit in de deuropening
Bestelvoorbeeld
Typebenaming van het product | AZ/AZM201-B30-LTAG1P31
Artikelnummer (bestelnummer) | 103015821
EAN (Europees Artikel Nummer) | 4030661504230
eCl@ss number, version 12.0 | 27-27-26-06
eCl@ss number, version 11.0 | 27-27-26-06
eCl@ss nummer, versie 9.0 | 27-27-26-06
ETIM number, version 7.0 | EC001487
ETIM number, version 6.0 | EC001487
Certificeringen - Voorschriften
Opmerking | Certificering in combinatie met de AZ/AZM201
Algemene gegevens
Materiaal van de behuizing | Kunststof, glasvezelversterkte thermoplast
Materiaal van de bedieningssleutel | zink- gietijzer
Materiaal van de bedieningsdeel | Aluminium, kunststoflaag
Materiaal van de paniekontgrendeling | Metaal
Brutogewicht | 2.432 g
Algemene gegevens - Eigenschappen
Paniekontgrendeling | Ja
Mechanische gegevens
Greep | deurhandgreep
Mechanische levensduurduur, minimum | 1.000.000 schakelingen
Deuraanslag | Links
Blokkeerkracht FZh volgens IOS14119 | 5.500 N
Blokkeerkracht Fmax, maximum | 7.150 N
Bedieningssleutel - inbouw | Buitenkant
Mechanische gegevens - Afmetingen
Lengte van de bedieningsmagneet | 94 mm
Breedte van de bedieningsmagneet | 115 mm
Hoogte van de bedieningsmagneet | 115 mm
Lengte van de vergrendelstang | 83 mm
Breedte van de vergrendelstang | 75 mm
Hoogte van de vergrendelstang | 2.600 mm
Opmerking (Hoogte van de vergrendelstang) | verkorten van de sperstagen door de klant mogelijk
Leveringsomvang
Leveringsomvang | Bediensleutel AZ/AZM201-B30 incl. vierkantstang Stangslot met geleideplaat 4 schroeven met verzonken kop M5 x 10 4 U-stukken 2 zeskantmoeren M8 2 sperstangen, 1200 mm, verzinkt Tegenhanger (bij P30) of paniekontgrendeling compleet (bij P31)
Schmersal Nederland B.V., Lorentzstraat 31, 3846 AV Harderwijk
De genoemde gegevens en informatie zijn zorgvuldig gecontroleerd. Afbeeldingen kunnen afwijken van het origineel. Verdere technische gegevens zijn te vinden in de handleiding. Technische wijzigingen en fouten voorbehouden.
Gegenereerd op 03-02-2025 15:45