## Worksheet
AZR31S1-2SEC./230VAC
| Veiligheids- stilstandsbewaker Sensorloze stilstanddetectie door bewaking van de EMK Rechtstreekse aansluiting van draaistroommotoren Geschikt voor aansluiting op een frequentieomvormer met de volgende interfacegegevens: draaiveldfrequentie 0 ... 1000 Hz; schakelfrequentie van het eindniveau tot 16 kHz; spanningsbereik motor 0 ... 400 V | Deze veilige stilstandbewaker heeft als speciaal voordeel, dat bij de inbedrijfneming de gewenste waarden niet ingesteld moeten worden. 3 veiligheidscontacten, STOP 0 1 Signaaluitgang
Bestelvoorbeeld
Opmerking (leverbaarheid) | Niet meer verkrijgbaar!
Typebenaming van het product | AZR31S1-2SEC./230VAC
Artikelnummer (bestelnummer) | 101179105
EAN (Europees Artikel Nummer) | 4030661446554
eCl@ss number, version 12.0 | 27-37-18-19
eCl@ss number, version 11.0 | 27-37-18-19
eCl@ss nummer, versie 9.0 | 27-37-18-19
ETIM number, version 7.0 | EC001449
ETIM number, version 6.0 | EC001449
Algemene gegevens
Voorschriften | EN IEC 62061 EN ISO 13849-1 EN IEC 60947-5-1 EN IEC 60947-5-3 EN IEC 60947-5-5 EN IEC 61508 EN IEC 60204-1 EN IEC 60947-1
Klimaatbelasting | EN 60068-2-78
Materiaal van de behuizing | Kunststof, glasvezelversterkte thermoplast
Brutogewicht | 400 g
Algemene gegevens - Eigenschappen
Draadbreukdetectie | Ja
Dwarssluitingsherkenning | Ja
Terugkoppeling | Ja
Met automatische resetfunctie | Ja
Aardlekdetectie | Ja
Geïntegreerde weergave, status | Ja
Aantal hulpcontacten | 1
Aantal LED&apos;s | 5
Aantal veiligheidscontacten | 3
Classificatie
Normen, voorschriften: | EN IEC 60947-5-1 EN IEC 61508
PFH waarde | 2,00 x 10⁻⁸ /h
Gebruiksduur | 20 Jaar (Jaren)
Common Cause Failure (CCF), minimum | 65
Stop-categorie | 0
Classificatie - Relaisuitgangen
Performance Level, Stop 0, tot | e
Categorie, Stop 0 | 4
Diagnostic Coverage (DC) Level, Stop 0 | ≥ 99 %
Safety Integrity Level (SIL), Stop 0, Geschikt voor toepassingen in | 3
Mechanische gegevens
Mechanische levensduurduur, minimum | 10.000.000 schakelingen
Bevestiging | Snelbevestiging voor DIN-rail volgens DIN EN 60715
Mechanische gegevens - Aansluittechniek
Klembenaming | IEC/EN 60947-1
aansluitwijze | stijf of flexibel Schraubanschluss M20 x 1.5
Draaddoorsnede, minimum | 0,25 mm²
Kabeldoorsnede, maximum | 2,5 mm²
Aandraaimoment van de klemmen | 0,6 Nm
Mechanische gegevens - Afmetingen
Breedte | 45 mm
Hoogte | 73,2 mm
Diepte | 121 mm
Omgevingsvoorwaarden
Beschermingsgraad van de behuizing | IP40
Beschermingsgraad van de inbouwruimte | IP54
Beschermingsgraad van de klemmen of aansluitingen | IP20
Ambient temperature | -25 ... +45 °C
Storage and transport temperature | -40 ... +85 °C
Trillingsvastheid volgens EN 60068-2-6 | 10 ... 55 Hz, Amplitude 0,35 mm
schokbestendig | 30 g / 11 ms
Omgevingsvoorwaarden - Isolatieparameters
Nominale impulsspanningsvastheid Uimp | 4 kV
Overspanningscategorie | III
Vervuilingsgraad volgens IEC/EN 60664-1 | 2
Elektrische gegevens
Frequentiebereik | 50 Hz 60 Hz
Operating voltage | 230 VAC -15 % / +10 %
Rated operating voltage | 230 VAC
Nominale voedingsspanning bij AC 50 Hz, minimum | 195,5 VAC
Nominale voedingsspanning bij AC 50 Hz, maximum | 253 VAC
Nominale voedingsspanning bij AC 60 Hz, minimum | 195,5 VAC
Nominale voedingsspanning bij AC 60 Hz, maximum | 253 VAC
Stroomverbruik, maximum | 4 VA
Contactweerstand, maximum | 0,1 Ω
Opmerking (contactweerstand) | In nieuwe toestand
Kabellengte (master/slave), maximum | 10 m
Afvalvertraging bij stroomuitval, typisch | 80 ms
Afvalvertraging bij noodstop, typisch | 20 ms
Afvalvertraging bij noodstop, maximum | 15 ms
Opkomvertraging bij automatische start (na detectie van de stilstand), ongeveer | 2.000 ms
Opkomvertraging bij RESET, typisch | 20 ms
Materiaal van de contacten, elektrisch | AgSn0. zelfreinigend, gedwongen uitgevoerd
Elektrische gegevens - Veilige relaisuitgangen
Spanning, gebruikscategorie AC-15 | 230 VAC
Stroom, gebruikscategorie AC-15 | 6 A
Spanning, gebruikscategorie DC-13 | 24 VDC
Stroom, gebruikscategorie DC-13 | 6 A
Schakelvermogen, minimum | 10 VDC
Schakelvermogen, minimum | 10 mA
Schakelvermogen, maximum | 250 VAC
Schakelvermogen, maximum | 8 A
Elektrische gegevens - Digitale ingangen
Leidingweerstand, maximum | 40 Ω
Elektrische gegevens - Digitale uitgang
Spanning, gebruikscategorie DC-12 | 24 VDC
Stroom, gebruikscategorie DC-12 | 0,1 A
Elektrische gegevens - Relaisuitgangen (hulpcontacten)
Schakelvermogen, maximum | 24 VDC
Schakelvermogen, maximum | 2 A
Elektrische gegevens - Elektromagnetische compatibiliteit (EMV)
EMC bestendigheid | EMC-Richtlijn
Statusindicatie
Weergegeven functietoestanden | OUT, groen: vrijgave ON, groen: Toevoerspanning UB ERR, rood: fout kanaal A + B
Andere gegevens
Opmerking (toepassingen) | Stilstandsbewaking
Opmerking
Opmerking (algemeen) | Inductieve verbruikers (externe relais, enz.) zijn via een aangepaste bedrading te ontstoren.
Schakelvoorbeeld
Opmerking (schakelvoorbeeld) | Het schakelvoorbeeld is afgebeeld bij gesloten beschermvoorzieningen en in spanningsloze toestand. De sensorloze stilstandbewaker bewaakt de EMK van de driefasenmotor. De veiligheidsmodule van de serie SRB bewaakt de positie van de beschermvoorziening. Bewaking van de beschermvoorziening met een veiligheidsvergrendeling en een veiligheidsschakelaar met gescheiden bedieningssleutel (A en B). De ontgrendeling gebeurt pas na het beëindigen van de naloopbeweging door het maakcontact (E). Na het ontgrendelen moet de beschermvoorziening geopend worden. Ter beveiliging van een beschermvoorziening
Schmersal Nederland B.V., Lorentzstraat 31, 3846 AV Harderwijk
De genoemde gegevens en informatie zijn zorgvuldig gecontroleerd. Afbeeldingen kunnen afwijken van het origineel. Verdere technische gegevens zijn te vinden in de handleiding. Technische wijzigingen en fouten voorbehouden.
Gegenereerd op 02-02-2025 23:31