## Worksheet
EDRR40RT
Bestelvoorbeeld
Typebenaming van het product | EDRR40RT
Artikelnummer (bestelnummer) | 101021009
EAN (Europees Artikel Nummer) | 4030661484716
eCl@ss number, version 12.0 | 27-37-12-12
eCl@ss number, version 11.0 | 27-37-12-12
eCl@ss nummer, versie 9.0 | 27-37-12-12
ETIM number, version 7.0 | EC001038
ETIM number, version 6.0 | EC001038
Certificeringen - Voorschriften
Certificaten | cULus
Algemene gegevens
Voorschriften | EN ISO 13850
Uitvoering | Noodstopdrukknop
Bouwvorm | Rond
Materiaal van de bedieningsdeel | Aluminium
Kleur von de bedieningsdeel | Rood
Brutogewicht | 73 g
Algemene gegevens - Eigenschappen
Veiligheidsfuncties | Ja
Sprongmechanisme geïntegreerd | Neen
Extern sprongmechanisme | Ja
Verkrijgbaar in blokkerende versie | Ja
Volledig geïsoleerd: | Ja
Mechanische gegevens
Ontgrendeling | TREK-DRAAI ONTKOPPELING
Mechanische levensduurduur, minimum | 100.000 schakelingen
Slaglengte | 5 mm
Bevestiging | Montageflens ELM
Aandraaimoment van de schroeven | 0,6 Nm
Mechanische gegevens - Afmetingen
Hoogte | 29 mm
Diameter van de kap | 38,5 mm
Mounting diameter | 22,3 mm
Dikte van de frontplaat, minimum | 1,5 mm
Dikte van de frontplaat, maximum | 6 mm
Omgevingsvoorwaarden
Afdichtingsgraad | IP65
Ambient temperature | -25 ... +80 °C
schokbestendig | 30 g / 18 ms
trillingsvastheid | 20 g / 10 ... 150 Hz
Elektrische gegevens
Schakelfrequentie | 600 /h
Leveringsomvang
Opmerking (omvang van de levering, aantal en type) | De montageflens ELM is bij de levering inbegrepen
Schmersal Nederland B.V., Lorentzstraat 31, 3846 AV Harderwijk
De genoemde gegevens en informatie zijn zorgvuldig gecontroleerd. Afbeeldingen kunnen afwijken van het origineel. Verdere technische gegevens zijn te vinden in de handleiding. Technische wijzigingen en fouten voorbehouden.
Gegenereerd op 21-03-2025 01:03