## Worksheet
AZ 3350-03ZK-U270
| 1 kabelingang M 20 x 1.5 Bedieningskop 270° gedraaid metaalbehuizing Arrêterende deurhandgreep | Lange levensduur 40,5 mm x 114 mm x 38 mm Hoge contactzekerheid bij lage stromen
Bestelvoorbeeld
Typebenaming van het product | AZ 3350-03ZK-U270
Artikelnummer (bestelnummer) | 101177188
EAN (Europees Artikel Nummer) | 4030661307978
eCl@ss nummer, versie 12.0 | 27-27-26-02
eCl@ss nummer, versie 11.0 | 27-27-26-02
eCl@ss nummer, versie 9.0 | 27-27-26-02
ETIM-nummer, versie 7.0 | EC002592
ETIM-nummer, versie 6.0 | EC002592
Bijkomende informatie, (bestelvoorbeeld) | Om te bestellen kiest u eerst de gewenste veiligheidsschakelaar en vervolgens het deurgreepsysteem
Certificeringen - Voorschriften
Certificaten | cULus
Algemene gegevens
Voorschriften | BG-GS-ET-15 EN ISO 13849-1 EN ISO 14119 EN IEC 60947-5-1
Codeerniveau volgens EN ISO 14119 | gering
Werkingsprincipe | elektromechanisch
Materiaal van de behuizing | Aluminium
Materiaal van de bekleding van de behuizing | gelakt
Brutogewicht | 230 g
Algemene gegevens - Eigenschappen
Aantal aanlooprichtingen | 1
Aantal veiligheidscontacten | 3
Aantal kabeldoorvoeren | 1
Classificatie
Voorschriften | EN ISO 13849-1
Gebruiksduur | 20 Jaar (Jaren)
Veiligheidsclassificatie: - Veiligheidsuitgangen
B10D Verbreekcontact (NG) | 2.000.000 schakelingen
Mechanische gegevens
Mechanische levensduurduur, minimum | 1.000.000 schakelingen
Deuraanslag | Rechts
Afschuifkracht | 15.000 N
gedwongen verbrekingsweg | 10,7 mm
Positieve openingskracht per verbreekcontact, minimaal | 5 N
Max. bedieningssnelheid | 0,2 m/s
Bevestiging | Schroeven
Mechanische gegevens - Aansluittechniek
Kabelingang | 1 x M20
aansluitwijze | Schroefaansluitklemmen Schraubanschluss M20 x 1.5
Draaddoorsnede, minimum | 0,75 mm²
Kabeldoorsnede, maximum | 2,5 mm²
Opmerking | Alle specificaties inclusief adereindhulzen.
Toegelaten kabeltype | solid single-wire solid multi-wire flexible
Mechanische gegevens - Afmetingen
Lengte van de sensor | 38 mm
Breedte van de sensor | 40,5 mm
Hoogte van de sensor | 114 mm
Omgevingsvoorwaarden
Afdichtingsgraad | IP67
Omgevingstemperatuur | -30 ... +90 °C
Opslag- en transporttemperatuur | -40 ... +90 °C
Omgevingsvoorwaarden - Isolatieparameters
Nominale isolatiespanning Ui | 250 VAC
Nominale impulsspanningsvastheid Uimp | 4 kV
Elektrische gegevens
Thermische stroom | 10 A
Voorwaardelijke nominale kortsluitstroom | 1.000 A
Schakelelement | Verbreekcontact (NG)
Schakelprincipe | Tastschakeling
Maximale schakelfrequentie | 1.200 /h
Materiaal van de contacten, elektrisch | Zilver
Elektrische gegevens - Veiligheidscontacten
Spanning, gebruikscategorie AC-15 | 230 VAC
Stroom, gebruikscategorie AC-15 | 4 A
Spanning, gebruikscategorie DC-13 | 24 VDC
Stroom, gebruikscategorie DC-13 | 4 A
Leveringsomvang
Leveringsomvang | Actuator must be ordered separately.
Toebehoren
Aanbeveling (productcombinatie) | AZ 3350-STS30-01 AZ 3350-STS30-03 AZ 3350-STS30-06 AZ 3350-STS30-08
Schmersal Nederland B.V., Lorentzstraat 31, 3846 AV Harderwijk
De genoemde gegevens en informatie zijn zorgvuldig gecontroleerd. Afbeeldingen kunnen afwijken van het origineel. Verdere technische gegevens zijn te vinden in de handleiding. Technische wijzigingen en fouten voorbehouden.
Gegenereerd op 02-06-2025 16:41