## Worksheet
EDMGN
met membraan Symbolen onder het transparante membraan nog duidelijk te herkennen
Bestelvoorbeeld
Typebenaming van het product | EDMGN
Artikelnummer (bestelnummer) | 101006271
EAN (Europees Artikel Nummer) | 4030661615141
eCl@ss number, version 12.0 | 27-37-12-10
eCl@ss number, version 11.0 | 27-37-12-10
eCl@ss nummer, versie 9.0 | 27-37-12-10
ETIM number, version 7.0 | EC000221
ETIM number, version 6.0 | EC000221
Certificeringen - Voorschriften
Certificaten | cULus
Algemene gegevens
Voorschriften | EN IEC 60947-5-1 EN IEC 60947-1
Uitvoering | Drukknop
Bouwvorm | Rond Tactile
Inbouwcondities (mechanische) | naar keuze
Afdichtingstype | Membraan
Materiaal van de bedieningsdeel | Aluminium
Materiaal van de bolkap | Kunststof
Materiaal van de frontring | Aluminium - geanodiseerd
Kleur von de bedieningsdeel | Groen
Kleur van de frontring | Zilver
Brutogewicht | 37 g
Algemene gegevens - Eigenschappen
bevestigingsflens | Ja
Volledig geïsoleerd: | Ja
Number of contact elements, maximum | 3
Mechanische gegevens
Ontgrendeling | zonder
Mechanische levensduurduur, minimum | 10.000.000 schakelingen
Mechanische levensduur, bedienorganen | 1.000.000 schakelingen
Slaglengte | 4 mm
Bedieningskracht, ongeveer | 1,5 N
Bevestiging | montageflens
Aandraaimoment van de schroeven | 0,6 Nm
Typical actuating force of the push button | 2 N
Actuating stroke, minimum | 4 mm
Actuating stroke, maximum | 5 mm
Mechanische gegevens - Afmetingen
Note (Mounting height) | Height in front of the front panel.
Lengte x breedte x hoogte | Inbouwdiameter Ø 22 mm
Totale diameter | 29,5 mm
Diametert van de Tastvlak | 23 mm
Diameter van de frontale ring | 29,5 mm
Mounting diameter | 22,3 mm
Dikte van de frontplaat, minimum | 1 mm
Dikte van de frontplaat, maximum | 6 mm
Rastermaat | 40 x 50 mm
Omgevingsvoorwaarden
Afdichtingsgraad | IP65
Ambient temperature | -25 ... +80 °C
schokbestendig | 30 g / 18 ms
trillingsvastheid | 20 g / 10 ... 150 Hz
Elektrische gegevens
Schakelfrequentie | 1.000 /h
Opmerking
Opmerking (algemeen) | Het membraan beschermt de schakelaar tegen slijpstof of andere stroopachtige stoffen.
Schmersal Nederland B.V., Lorentzstraat 31, 3846 AV Harderwijk
De genoemde gegevens en informatie zijn zorgvuldig gecontroleerd. Afbeeldingen kunnen afwijken van het origineel. Verdere technische gegevens zijn te vinden in de handleiding. Technische wijzigingen en fouten voorbehouden.
Gegenereerd op 03-01-2025 03:50