## Worksheet
TQ 441-01/01Y-UE-1572
metaalbehuizing éénzijdige werking / kabellengte tot 25 m
Bestelvoorbeeld
Typebenaming van het product | TQ 441-01/01Y-UE-1572
Artikelnummer (bestelnummer) | 101062344
EAN (Europees Artikel Nummer) | 4030661086392
eCl@ss number, version 12.0 | 27-27-06-07
eCl@ss number, version 11.0 | 27-27-06-07
eCl@ss nummer, versie 9.0 | 27-27-06-07
ETIM number, version 7.0 | EC000030
ETIM number, version 6.0 | EC000030
Certificeringen - Voorschriften
Certificaten | cULus CCC
Algemene gegevens
Voorschriften | EN IEC 60947-5-1
Materiaal van de behuizing | Persgegoten lichtmetaal, gelakt
Materiaal van het behuizingsdeksel | Staal
Brutogewicht | 800 g
Algemene gegevens - Eigenschappen
Arrêtering | Neen
Aantal verbreekcontacten | 2
Mechanische gegevens
Mechanische levensduurduur, minimum | 30.000 schakelingen
Tightening torque of the fastening screws for the housing cover, maximum | 0,6 Nm
Mechanische gegevens - Aansluittechniek
Kabelingang | 2 x M20 x 1,5
Kabeldoorsnede, maximum | 4 mm²
Opmerking (kabeldoorsnede) | Alle specificaties inclusief adereindhulzen.
Aandraaimoment van de elektrische aansluiting | 1,7 Nm
Omgevingsvoorwaarden
Afdichtingsgraad | IP65
Ambient temperature | -30 ... +90 °C
Omgevingsvoorwaarden - Isolatieparameters
Nominale isolatiespanning Ui | 400 V
Nominale impulsspanningsvastheid Uimp | 4 kV
Elektrische gegevens
Thermische stroom | 10 A
Rated operating voltage | 380 VAC
Nominale bedrijfsstroom | 4.000 mA
Schakelprincipe | Tastschakeling met overlapping
Schakelfrequentie | 3.600 /h
Materiaal van de contacten, elektrisch | Zilver
Schmersal Nederland B.V., Lorentzstraat 31, 3846 AV Harderwijk
De genoemde gegevens en informatie zijn zorgvuldig gecontroleerd. Afbeeldingen kunnen afwijken van het origineel. Verdere technische gegevens zijn te vinden in de handleiding. Technische wijzigingen en fouten voorbehouden.
Gegenereerd op 18-03-2025 01:43