## Worksheet
AZM 415-02/11ZPKE 24VAC/DC
| Instelbare kogelarrêtering tot 400 N 2 schakelaars in één behuizing Probleemloos openen van klemmende deuren door kniehevelsysteem Ex-versie verkrijgbaar hulpontgrendeling 141 mm x 100 mm x 46,5 mm | metaalbehuizing Vergrendeling met sluitbeveiliging Robuuste uitvoering Lange levensduur 2 kabelingangen M 20 x 1.5 Schroefklemaansluiting
Bestelvoorbeeld
Typebenaming van het product | AZM 415-02/11ZPKE 24VAC/DC
Artikelnummer (bestelnummer) | 101174548
EAN (Europees Artikel Nummer) | 4030661303932
eCl@ss number, version 12.0 | 27-27-26-03
eCl@ss number, version 11.0 | 27-27-26-03
eCl@ss nummer, versie 9.0 | 27-27-26-03
ETIM number, version 7.0 | EC002593
ETIM number, version 6.0 | EC002593
Certificeringen - Voorschriften
Certificaten | cULus CCC
Algemene gegevens
Voorschriften | BG-GS-ET-19 EN IEC 60947-5-1
Werkingsprincipe | elektromechanisch
Materiaal van de behuizing | Aluminium
Materiaal van de bekleding van de behuizing | gelakt
Brutogewicht | 940 g
Algemene gegevens - Eigenschappen
ruststroomprincipe | Ja
hulpontgrendeling | Ja
Aantal aanlooprichtingen | 1
Aantal hulpcontacten | 1
Aantal veiligheidscontacten | 3
Aantal veiligheidsdeuren | 1
Classificatie
Normen, voorschriften: | EN ISO 13849-1
Gebruiksduur | 20 Jaar (Jaren)
Veiligheidsclassificatie: - Veiligheidsuitgangen
B10D Verbreekcontact (NG) | 2.000.000 schakelingen
Mechanische gegevens
Mechanische levensduurduur, minimum | 1.000.000 schakelingen
Blokkeerkracht FZh volgens IOS14119 | 3.500 N
Arrêteerkracht, minimum | 150 N
Arrêteerkracht, maximum | 400 N
gedwongen verbrekingsweg | 5 mm
Gedwongen verbrekingskracht, minimum | 15 N
Max. bedieningssnelheid | 0,2 m/s
Mechanische gegevens - Aansluittechniek
aansluitwijze | Schraubanschluss M20 x 1.5
Draaddoorsnede, minimum | 2 x 0,75 mm²
Kabeldoorsnede, maximum | 2 x 2,5 mm²
Opmerking (kabeldoorsnede) | Alle specificaties inclusief adereindhulzen.
Mechanische gegevens - Afmetingen
Lengte van de sensor | 46,5 mm
Breedte van de sensor | 141 mm
Hoogte van de sensor | 100 mm
Omgevingsvoorwaarden
Afdichtingsgraad | IP67
Ambient temperature | -25 ... +50 °C
Opmerking (relatieve vochtigheid) | niet-condenserend geen berijping
Omgevingsvoorwaarden - Isolatieparameters
Nominale isolatiespanning Ui | 250 VAC
Nominale impulsspanningsvastheid Uimp | 4 kV
Elektrische gegevens
Thermische stroom | 6 A
Nominale voedingsspanning | 24 VAC/DC
Gebruikscategorie AC-15 | 230 VAC
Gebruikscategorie AC-15 | 4 A
Gebruikscategorie DC-13 | 24 VDC
Gebruikscategorie DC-13 | 1 A
Stroomverbruik, maximum | 10 W
Schakelelement | Maakcontact (NO), verbreekcontact (NG)
Schakelprincipe | Tastschakeling
Materiaal van de contacten, elektrisch | Zilver
Andere gegevens
Opmerking (toepassingen) | schuifbare beschermvoorziening scharnierbare beschermvoorziening
Opmerking
Opmerking (hulpontgrendeling) | met driekantsleutel Bij onderhoud, regeling, enz. Voor manuele ontgrendeling met driekantsleutel M5, als toebehoren verkrijgbaar Wordt uitsluitend gebruikt bij toestellen van het ruststroomprincipe
Schmersal Nederland B.V., Lorentzstraat 31, 3846 AV Harderwijk
De genoemde gegevens en informatie zijn zorgvuldig gecontroleerd. Afbeeldingen kunnen afwijken van het origineel. Verdere technische gegevens zijn te vinden in de handleiding. Technische wijzigingen en fouten voorbehouden.
Gegenereerd op 02-03-2025 02:26