## Worksheet
IFL 4-250-01
OPMERKING: niet meer verkrijgbaar! Kunststofbehuizing 2 draads AC Dubbel geïsoleerd Bouwvorm 250
Bestelvoorbeeld
Opmerking (leverbaarheid) | Niet meer verkrijgbaar!
Typebenaming van het product | IFL 4-250-01
Artikelnummer (bestelnummer) | 101089465
eCl@ss number, version 12.0 | 27-27-40-01
eCl@ss number, version 11.0 | 27-27-01-01
eCl@ss nummer, versie 9.0 | 27-27-01-01
ETIM number, version 7.0 | EC002714
ETIM number, version 6.0 | EC002714
Certificeringen - Voorschriften
Certificaten | CCC
Algemene gegevens
Voorschriften | DIN VDE 0660-208 EN IEC 60947-5-2
Bouwvorm van de behuizing | Blok
Inbouwcondities (mechanische) | niet vlak
Materiaal van de behuizing | Kunststof
Actief vlak | Kunststof
Brutogewicht | 86 g
Algemene gegevens - Eigenschappen
Geïntegreerde weergave, status | Ja
Aantal kabeladers | 2
Mechanische gegevens - schakelafstanden volgens EN IEC 60947-5-3
Schakelafstand | 4
Mechanische gegevens - Aansluittechniek
Lengte van de kabel | 2 m
aansluitwijze | Kabel H03VV-F
Aderdoorsnede | 0.5
Materiaal van de kabelmantel | PVC
Mechanische gegevens - Afmetingen
Lengte van de sensor | 12
Breedte van de sensor | 40 mm
Hoogte van de sensor | 25
Omgevingsvoorwaarden
Afdichtingsgraad | IP67
Ambient temperature | -25 ... +70 °C
Trillingsvastheid volgens EN 60068-2-6 | 10…55 Hz, amplitude 1 mm
schokbestendig | 30 g / 11 ms
Beschermklasse | II
Omgevingsvoorwaarden - Isolatieparameters
Nominale impulsspanningsvastheid Uimp | 4 kV
Elektrische gegevens
Nominale frequentie van het net, minimum | 45 Hz
Nominale frequentie van het net, maximum | 65 Hz
Type of voltage range | AC
Bedrijfsstroom, minimum | 8 mA
Rated operating voltage | 15 ... 250 VAC
Nominale bedrijfsstroom | 200 mA
Schakelelement | Verbreekcontact (NG)
Geïntegreerde afgeschermde bekabeling | inductieve belasting
Schakelfrequentie, ca. | 10
Elektrische gegevens - Digitale uitgang
Spanningsval Ud, maximum | 3,5 V
Stroom bij spanningsval Ud | 0,2 A
Uitvoering | 2-draad
Statusindicatie
Opmerking (geïntegreerde weergave, status) | gele LED
Opmerking
Opmerking (algemeen) | met 2 schroeven M3 x 6 voor bevestiging aan de achterkant
Schmersal Nederland B.V., Lorentzstraat 31, 3846 AV Harderwijk
De genoemde gegevens en informatie zijn zorgvuldig gecontroleerd. Afbeeldingen kunnen afwijken van het origineel. Verdere technische gegevens zijn te vinden in de handleiding. Technische wijzigingen en fouten voorbehouden.
Gegenereerd op 29-01-2025 12:00