## Worksheet
IFL 10-30M-10N
metaalbehuizing 3 draads DC miniatuur bouwvorm Bouwvorm M30
Bestelvoorbeeld
Opmerking (leverbaarheid) | Niet meer verkrijgbaar!
Typebenaming van het product | IFL 10-30M-10N
Artikelnummer (bestelnummer) | 101083095
EAN (Europees Artikel Nummer) | 4030661018553
eCl@ss number, version 12.0 | 27-27-40-01
eCl@ss number, version 11.0 | 27-27-01-01
eCl@ss nummer, versie 9.0 | 27-27-01-01
ETIM number, version 7.0 | EC002714
ETIM number, version 6.0 | EC002714
Algemene gegevens
Voorschriften | DIN VDE 0660-208 EN IEC 60947-5-2
Bouwvorm van de behuizing | Cilinder, schroefdraad
Inbouwcondities (mechanische) | glad, vlak
Materiaal van de behuizing | Messing
Materiaal van de bekleding van de behuizing | vernikkeld
Actief vlak | Kunststof
Materiaal van de moeren | Messing
Brutogewicht | 150 g
Algemene gegevens - Eigenschappen
Geïntegreerde weergave, status | Ja
Aantal kabeladers | 3
Mechanische gegevens
Aandraaimoment van de moeren, maximum | 30 Nm
Mechanische gegevens - schakelafstanden volgens EN IEC 60947-5-3
Schakelafstand | 10 mm
Mechanische gegevens - Aansluittechniek
Lengte van de kabel | 2 m
aansluitwijze | Kabel
Aderdoorsnede | 0,34 mm2
Kabeldoorsnede, maximum | 3 x 0,34 mm²
Materiaal van de kabelmantel | PVC
Mechanische gegevens - Afmetingen
ISO-schroefdraad van de sensor | M30
Sleutelwijdte, bekwijdte | 36 SW
Lengte van de sensor | 36 mm
Omgevingsvoorwaarden
Afdichtingsgraad | IP67
Ambient temperature | -25 ... +70 °C
Trillingsvastheid volgens EN 60068-2-6 | 10…55 Hz, amplitude 1 mm
schokbestendig | 30 g / 11 ms
Beschermklasse | 0
Elektrische gegevens
Type of voltage range | DC
No-load supply current I0, typical | 3,5 mA
Rated operating voltage | 10 ... 30 VDC
Nominale bedrijfsstroom | 200 mA
Schakelelement | Maakcontact (NO)
Geïntegreerde afgeschermde bekabeling | inductieve belasting Ompolingsbeveiliging Overlastbeveiliging Kortsluitbeveiliging
Schakelfrequentie, ca. | 350 Hz
Elektrische gegevens - Digitale uitgang
Spanningsval Ud, maximum | 1,2 V
Stroom bij spanningsval Ud | 0,2 A
Uitvoering | n-schakeling
Statusindicatie
Opmerking (geïntegreerde weergave, status) | gele LED
Opmerking
Opmerking (algemeen) | In plaats van de moeren kan ook een zadelklem geleverd worden.
Schmersal Nederland B.V., Lorentzstraat 31, 3846 AV Harderwijk
De genoemde gegevens en informatie zijn zorgvuldig gecontroleerd. Afbeeldingen kunnen afwijken van het origineel. Verdere technische gegevens zijn te vinden in de handleiding. Technische wijzigingen en fouten voorbehouden.
Gegenereerd op 27-01-2025 18:34