## Worksheet
RDMGN
Drukknop met membraan Symbolen onder het transparante membraan nog duidelijk te herkennen
Bestelvoorbeeld
Typebenaming van het product | RDMGN
Artikelnummer (bestelnummer) | 101188266
EAN (Europees Artikel Nummer) | 4030661604053
eCl@ss nummer, versie 12.0 | 27-37-12-10
eCl@ss nummer, versie 11.0 | 27-37-12-10
eCl@ss nummer, versie 9.0 | 27-37-12-10
ETIM-nummer, versie 7.0 | EC000221
ETIM-nummer, versie 6.0 | EC000221
Algemene gegevens
Voorschriften | EN IEC 60947-5-1 EN IEC 60947-1
Uitvoering | Drukknop
Bouwvorm | Rond Tactile
Inbouwcondities (mechanische) | naar keuze
Afdichtingstype | Membraan
Materiaal van de bedieningsdeel | Aluminium
Materiaal van de bolkap | Kunststof
Materiaal van de frontring | Aluminium - geanodiseerd
Kleur von de bedieningsdeel | Groen
Kleur van de frontring | Zilver
Brutogewicht | 40 g
Algemene gegevens - Eigenschappen
bevestigingsflens | Ja
Aftasting mogelijk | Ja
Volledig geïsoleerd: | Ja
Mechanische gegevens
Ontgrendeling | zonder
Mechanische levensduurduur, minimum | 1.000.000 schakelingen
Mechanische levensduur, bedienorganen | 1.000.000 schakelingen
Slaglengte | 4 mm
Bevestiging | Montageflens EFM
Aandraaimoment van de schroeven | 0,6 Nm
Typische bedieningskracht van de drukknop | 2 N
Slaglengte, minimum | 4 mm
Slaglengte, maximum | 5 mm
Mechanische gegevens - Afmetingen
Opmerking (installatiehoogte) | Height in front of the front panel.
Totale diameter | 39,5 mm
Hoogte van de Tastvlak | 1,5 mm
Diametert van de Tastvlak | 28 mm
Diameter van de frontale ring | 39,5 mm
Inbouwdiameter | 22,3 mm
Dikte van de frontplaat, minimum | 1 mm
Dikte van de frontplaat, maximum | 6 mm
Rastermaat | 40 x 50 mm
Omgevingsvoorwaarden
Afdichtingsgraad | IP65
Omgevingstemperatuur | -25 ... +75 °C
schokbestendig | 30 g / 18 ms
trillingsvastheid | 20 g / 10 ... 150 Hz
Elektrische gegevens
Maximale schakelfrequentie | 1.000 /h
Opmerking
Opmerking (algemeen) | Het membraan beschermt de schakelaar tegen slijpstof of andere stroopachtige stoffen.
Schmersal Nederland B.V., Lorentzstraat 31, 3846 AV Harderwijk
De genoemde gegevens en informatie zijn zorgvuldig gecontroleerd. Afbeeldingen kunnen afwijken van het origineel. Verdere technische gegevens zijn te vinden in de handleiding. Technische wijzigingen en fouten voorbehouden.
Gegenereerd op 06-06-2025 08:13