## Worksheet
SE-100 C EVALUATIE-UNIT
Voor het bewaken van 1 ... 2 veiligheidsschakelstrip(s) 1 veiligheidscontact, STOP 0 1 Signaaluitgang
Bestelvoorbeeld
Typebenaming van het product | SE-100 C EVALUATIE-UNIT
Artikelnummer (bestelnummer) | 101153919
EAN (Europees Artikel Nummer) | 4030661289168
eCl@ss number, version 12.0 | 27-37-18-19
eCl@ss number, version 11.0 | 27-37-18-19
eCl@ss nummer, versie 9.0 | 27-37-18-19
ETIM number, version 7.0 | EC001449
ETIM number, version 6.0 | EC001449
Certificeringen - Voorschriften
Certificaten | cULus
Algemene gegevens
Voorschriften | EN ISO 13849-1 EN ISO 13850
Klimaatbelasting | EN ISO 13856-2
Materiaal van de behuizing | Kunststof, thermoplast
Reactietijd, maximum | 16 ms
Brutogewicht | 166 g
Algemene gegevens - Eigenschappen
Elektronische beveiliging | Ja
Draadbreukdetectie | Ja
Dwarssluitingsherkenning | Ja
Met automatische resetfunctie | Ja
Reset na onderbreking van de aansluitspanning | Ja
Aardlekdetectie | Ja
Geïntegreerde weergave, status | Ja
Aantal hulpcontacten | 1
Aantal LED&apos;s | 2
Aantal veiligheidscontacten | 1
Aantal signaaluitgangen | 1
Classificatie
Performance Level, tot | c
Categorie volgens EN ISO 13849 | 1
Categorie volgens EN 954 | 1
PFH waarde | 2,24 x 10⁻⁶ /h
Opmerking (PFH waarde) | tot max. 5.000 schakelcycli/jaar
Gebruiksduur | 20 Jaar (Jaren)
Stop-categorie | 0
Mechanische gegevens
Mechanische levensduurduur, minimum | 20.000.000 schakelingen
Bevestiging | Snelbevestiging voor DIN-rail volgens DIN EN 60715
Mechanische gegevens - Aansluittechniek
Lengte van de kabel | 200 m
aansluitwijze | Schraubanschluss M20 x 1.5
Kabeldoorsnede, maximum | 2 x 1,5 mm²
Opmerking (kabeldoorsnede) | Alle specificaties inclusief adereindhulzen.
Mechanische gegevens - Afmetingen
Breedte | 22,5 mm
Hoogte | 100 mm
Diepte | 121 mm
Omgevingsvoorwaarden
Beschermingsgraad van de behuizing | IP40
Beschermingsgraad van de inbouwruimte | IP54
Beschermingsgraad van de klemmen of aansluitingen | IP20
Ambient temperature | +5 ... +55 °C
Trillingsvastheid volgens EN 60068-2-6 | 10 … 55 Hz, Amplitude 0,15 mm
Omgevingsvoorwaarden - Isolatieparameters
Nominale impulsspanningsvastheid Uimp | 4 kV
Overspanningscategorie | III
Vervuilingsgraad volgens VDE 0110 | 2
Elektrische gegevens
Operating voltage | 24 VDC -10 % / +20 %
Rated operating voltage | 24 VDC
Nominale bedrijfsstroom | 150 mA
Nominale voedingsspanning bij DC, minimum | 21,6 VDC
Nominale voedingsspanning bij DC, maximum | 28,8 VDC
Gebruikscategorie AC-15 | 230 VAC
Gebruikscategorie AC-15 | 2 A
Gebruikscategorie DC-13 | 24 VDC
Gebruikscategorie DC-13 | 2 A
Stroomverbruik, maximum | 4 W
Tijd voor operationeel, maximum | 300 ms
Elektrische gegevens - Elektromagnetische compatibiliteit (EMV)
EMC bestendigheid | EMC-Richtlijn
Statusindicatie
Weergegeven functietoestanden | Schakelstripfunctie
Andere gegevens
Opmerking (toepassingen) | Veiligheidsschakelstrips
Opmerking
Opmerking (algemeen) | De totale veiligheid van de machine is afhankelijk van de vakkundige montage en installatie van de veiligheidsmodule en de signaalgever, alsmede van de correcte elektrische aansluiting dezer componenten. In geval van gevaar mag de machine niet herstart worden.
Schakelvoorbeeld
Opmerking (schakelvoorbeeld) | Bewaking van de veiligheidsschakelstrips SE 40 / SE 70 met een veiligheidsmodule SE-100C tot PL c en categorie 1. Wordt slechts één veiligheidsschakelstrip aangesloten, moeten de klemmen S12/S22 doorverbonden worden. Als de manuele resetfunctie nodig is, dan moet deze via de machinesturing gerealiseerd worden. Manuele reset en automatische reset moet conform de eisen van EN 1760-2 (toestandsdiagram A2, A3 voldoen. Het schakelvoorbeeld is in spanningsloze toestand afgebeeld.
Schmersal Nederland B.V., Lorentzstraat 31, 3846 AV Harderwijk
De genoemde gegevens en informatie zijn zorgvuldig gecontroleerd. Afbeeldingen kunnen afwijken van het origineel. Verdere technische gegevens zijn te vinden in de handleiding. Technische wijzigingen en fouten voorbehouden.
Gegenereerd op 29-12-2024 12:12