## Worksheet
BN 20-20Z
| 2 reed-contacten Contactloos werkend Lange levensduur 104 mm x 52 mm x 47 mm | Aluminium behuizing Schakelafstand tot 50 mm, afhankelijk van de bedieningsmagneet en uitvoering Schroefaansluiting Hoge trillingsvastheid
Bestelvoorbeeld
Typebenaming van het product | BN 20-20Z
Artikelnummer (bestelnummer) | 101057006
EAN (Europees Artikel Nummer) | 4030661022888
eCl@ss nummer, versie 12.0 | 27-27-43-02
eCl@ss nummer, versie 11.0 | 27-27-01-05
eCl@ss nummer, versie 9.0 | 27-27-01-05
ETIM-nummer, versie 7.0 | EC002544
ETIM-nummer, versie 6.0 | EC002544
Certificeringen - Voorschriften
Certificaten | cULus
Algemene gegevens
Voorschriften | EN IEC 60947-5-1
Werkingsprincipe | magnetisch
Bouwvorm van de behuizing | rechthoekig
Materiaal van de behuizing | Aluminium
Actief vlak | Metaal
Brutogewicht | 323 g
Algemene gegevens - Eigenschappen
correctiemagneet | Ja
Aantal maakcontacten | 2
Mechanische gegevens
Actief vlak | zijdelingse
Bedienelement | Magneet
Mechanische levensduurduur, minimum | 1.000.000.000 schakelingen
Max. bedieningssnelheid | 18 m/s
Mechanical data - Switching distances
Schakelafstand Sn | BP 11 = 15 mm 12 mm … 45 mm 2 x BP 10 = 12 mm 2 x BP 15/2 = 12 mm BP 20 = 15 mm BP 31 = 15 mm BP 12 = 25 mm BP 21N = 20 ... 45 mm BE 20 = 15 mm
Opmerking (schakelafstand Sn) | Schakelafstand tot 45 mm, afhankelijk van de bedieningsmagneet en uitvoering
Opmerking (schakelafstand) | All switching distances in accordance EN IEC 60947-5-2
Herhalingsnauwkeurigheid R | 0,3 mm
Mechanische gegevens - Aansluittechniek
aansluitwijze | Schraubanschluss M20 x 1.5
Mechanische gegevens - Afmetingen
Lengte van de sensor | 47 mm
Breedte van de sensor | 104 mm
Hoogte van de sensor | 52 mm
Omgevingsvoorwaarden
Afdichtingsgraad | IP67
Omgevingstemperatuur | -25 ... +90 °C
trillingsvastheid | 50 g, sinusvormig trilling
Elektrische gegevens
Schakelspanning, maximum | 250 VAC
Schakelstroom; maximum | 3 A
Schakelvermogen, maximum | 120 W
Schakelvermogen, maximum | 120 VA
Schakelprincipe | Reed-contact, aanrakingsvrij werkend
Natrilduur, minimum | 0,3 ms
Natrilduur, maximum | 0,6 ms
Maximale schakelfrequentie | 1.080.000 /h
Schakelelement | Maakcontact (NO)
Leveringsomvang
Leveringsomvang | Actuator must be ordered separately.
Toebehoren
Aanbeveling (bediensleutel) | 2x BP 10 2x BP 15/2 BP 20 BP 31 BP 11 BP 12 BP 21 N BE 20
Opmerking
Opmerking (algemeen) | De verbreekcontact- of maakcontactfunctie is afhankelijk van de bedieningsrichting, de bedieningsmagneet en de polariteit van de bedieningsmagneet. Bij de confrontatie van schakelaar en bedieningsmagneet moet de kleurenindeling overeenstemmen: rood (S) op rood (S) en groen (N) op groen (N).
Schmersal Nederland B.V., Lorentzstraat 31, 3846 AV Harderwijk
De genoemde gegevens en informatie zijn zorgvuldig gecontroleerd. Afbeeldingen kunnen afwijken van het origineel. Verdere technische gegevens zijn te vinden in de handleiding. Technische wijzigingen en fouten voorbehouden.
Gegenereerd op 18-10-2025 10:48