## Worksheet
A-K4P-M12-S-G-5M-GY-2-X-B-4-69-075
Aansluitkabel 4-polig
Bestelvoorbeeld
Typebenaming van het product | A-K4P-M12-S-G-5M-GY-2-X-B-4-69-075
Artikelnummer (bestelnummer) | 103010895
EAN (Europees Artikel Nummer) | 4030661474656
eCl@ss number, version 12.0 | 27-06-03-11
eCl@ss number, version 11.0 | 27-06-03-11
eCl@ss nummer, versie 9.0 | 27-06-03-11
ETIM number, version 7.0 | EC001855
ETIM number, version 6.0 | EC001855
Algemene gegevens
Brutogewicht | 286 g
Algemene gegevens - Eigenschappen
Aantal kabeladers | 4
Mechanische gegevens
Draaimoment, maximum | 1 Nm
Mechanische gegevens - Aansluittechniek
Lengte van de kabel | 5 m
Aderdoorsnede | 0,75 mm2
Buigradius (vast) | 5 x Ø-kabel
Buigradius (bewegend) | 10 x Ø-kabel
Kleur van de kabelmantel | Grijs
Materiaal van de kabelmantel | PUR
Mechanische gegevens - Aansluitstekker ,zijde A
Aansluitstekker | Koppeling, M12
Bouwvorm | recht
Codering van de stekker | B
Vergrendeling van de stekker | Vergrendeling met schroef
Materiaal van de wartel | Metaal, CnZn, vernikkeld
Materiaal van de handgreep | Kunststof, TPU
Kleur van de handgreep | Zwart
Omgevingsvoorwaarden
Afdichtingsgraad | IP65 IP67 IP69
Ambient temperature (Connector) | -30 ... +90 °C
Elektrische gegevens
Thermische stroom | 4 A
Rated operating voltage | 250 VAC
Nominale bedrijfsstroom | 4.000 mA
Contactconfiguratie
Pin 1 | Bruin
Pin 2 | Wit
Pin 3 | Blauw
Pin 4 | Zwart
Schmersal Nederland B.V., Lorentzstraat 31, 3846 AV Harderwijk
De genoemde gegevens en informatie zijn zorgvuldig gecontroleerd. Afbeeldingen kunnen afwijken van het origineel. Verdere technische gegevens zijn te vinden in de handleiding. Technische wijzigingen en fouten voorbehouden.
Gegenereerd op 10-05-2024 05:00