## Worksheet
IFL 20-400-10ZTG
Kunststofbehuizing 2 draads AC Dubbel geïsoleerd Bouwvorm Ø 40 mm
Bestelvoorbeeld
Opmerking (leverbaarheid) | Niet meer verkrijgbaar!
Typebenaming van het product | IFL 20-400-10ZTG
Artikelnummer (bestelnummer) | 101060001
EAN (Europees Artikel Nummer) | 4030661038476
eCl@ss nummer, versie 12.0 | 27-27-40-01
eCl@ss nummer, versie 11.0 | 27-27-01-01
eCl@ss nummer, versie 9.0 | 27-27-01-01
ETIM-nummer, versie 7.0 | EC002714
ETIM-nummer, versie 6.0 | EC002714
Certificeringen - Voorschriften
Certificaten | CCC
Algemene gegevens
Voorschriften | DIN VDE 0660-208 EN IEC 60947-5-2
Bouwvorm van de behuizing | Cilinder, glad
Inbouwcondities (mechanische) | niet vlak
Materiaal van de behuizing | Kunststof
Actief vlak | Kunststof
Materiaal van de zadelklem | Kunststof
Brutogewicht | 210 g
Algemene gegevens - Eigenschappen
Geïntegreerde weergave, status | Ja
Kabeldoorvoer | Ja
Aantal kabeladers | 2
Mechanical data - Switching distances
Nominale werkafstand Sn | 20 mm
Opmerking (schakelafstand) | All switching distances in accordance EN IEC 60947-5-2
Mechanische gegevens - Aansluittechniek
Lengte van de kabel | 2 m
aansluitwijze | Kabel H03VV-F
Aantal kabeladers | 2
Aderdoorsnede | 0,5 mm2
Materiaal van de kabelmantel | PVC
Mechanische gegevens - Afmetingen
Diameter van de sensor | 40 mm
Lengte van de sensor | 63 mm
Breedte van de sensor | 40 mm
Hoogte van de sensor | 40 mm
Omgevingsvoorwaarden
Afdichtingsgraad | IP67
Omgevingstemperatuur | -25 ... +70 °C
Trillingsvastheid | 10…55 Hz, amplitude 1 mm
schokbestendig | 30 g / 11 ms
Beschermklasse | II
Omgevingsvoorwaarden - Isolatieparameters
Nominale impulsspanningsvastheid Uimp | 4 kV
Elektrische gegevens
Nominale frequentie van het net, minimum | 45 Hz
Nominale frequentie van het net, maximum | 65 Hz
Type spanningsbereik | AC
Bedrijfsstroom, minimum | 10 mA
Nominale bedrijfsspanning | 15 ... 250 VAC
Nominale bedrijfsstroom | 500 mA
Schakelelement | Maakcontact (NO)
Geïntegreerde afgeschermde bekabeling | inductieve belasting
Schakelfrequentie, ca. | 10 Hz
Elektrische gegevens - Digitale uitgang
Spanningsval Ud, maximum | 4,5 V
Stroom bij spanningsval Ud | 0,5 A
Uitvoering | 2-draad
Lekstroom Ir, maximum | 1 mA
Statusindicatie
Opmerking (geïntegreerde weergave, status) | gele LED
Leveringsomvang
Opmerking (omvang van de levering, aantal en type) | De zadelklem H 40 is bij de levering inbegrepen
Schmersal Nederland B.V., Lorentzstraat 31, 3846 AV Harderwijk
De genoemde gegevens en informatie zijn zorgvuldig gecontroleerd. Afbeeldingen kunnen afwijken van het origineel. Verdere technische gegevens zijn te vinden in de handleiding. Technische wijzigingen en fouten voorbehouden.
Gegenereerd op 24-05-2025 02:44