## Worksheet
ELEK
Opdruk met LED symbool
Bestelvoorbeeld
Typebenaming van het product | ELEK
Artikelnummer (bestelnummer) | 101167368
EAN (Europees Artikel Nummer) | 4030661463797
eCl@ss number, version 12.0 | 27-37-12-09
eCl@ss number, version 11.0 | 27-37-12-09
eCl@ss nummer, versie 9.0 | 27-37-12-09
ETIM number, version 7.0 | EC000204
ETIM number, version 6.0 | EC000204
Certificeringen - Voorschriften
Certificaten | cULus
Algemene gegevens
Voorschriften | EN IEC 60947-5-1 EN IEC 60947-1
Uitvoering | Sleutel
Bouwvorm | Leuchtelement mit Ba9S Fassung
Inbouwcondities (mechanische) | naar keuze
Materiaal van de behuizing | Kunststof, glasvezelversterkte thermoplast, zelfdovend
Brutogewicht | 20 g
Opmerking | Opdruk met LED symbool
Mechanische gegevens
Montage-instructies | opsteekbaar
Positie montageflens | 3
Mechanische gegevens - Aansluittechniek
Termination | Veerklemaansluiting
Draaddoorsnede, minimum | 2 x 0,08 mm²
Kabeldoorsnede, maximum | 2 x 1,5 mm²
Mechanische gegevens - Afmetingen
Lengte | 46 mm
Breedte | 10 mm
Diepte | 51 mm
Omgevingsvoorwaarden
Beschermingsgraad van de klemmen of aansluitingen | IP20
Ambient temperature | -25 ... +80 °C
Elektrische gegevens
Rated operating voltage | 24 VAC
Rated operating voltage | 24 VDC
Contactbezetting | X1 - X2
Statusindicatie
Opmerking (LED-statusindicatie) | Voedingsspanning UB: 24 VAC/DC
Leveringsomvang
Opmerking (omvang van de levering, aantal en type) | De lichtmiddelen moeten als optie aangeschaft worden.
Schmersal Nederland B.V., Lorentzstraat 31, 3846 AV Harderwijk
De genoemde gegevens en informatie zijn zorgvuldig gecontroleerd. Afbeeldingen kunnen afwijken van het origineel. Verdere technische gegevens zijn te vinden in de handleiding. Technische wijzigingen en fouten voorbehouden.
Gegenereerd op 08-02-2025 23:01