## Worksheet
NHS63
Hoofdschakelaar 16A - 63A hygiënisch design Afdichtingsgraad IP69K Inbouwdiameter Ø 22,3 mm
Bestelvoorbeeld
Typebenaming van het product | NHS63
Artikelnummer (bestelnummer) | 101184920
EAN (Europees Artikel Nummer) | 4030661484532
eCl@ss number, version 12.0 | 27-37-14-03
eCl@ss number, version 11.0 | 27-37-14-03
eCl@ss nummer, versie 9.0 | 27-37-14-03
ETIM number, version 7.0 | EC000216
ETIM number, version 6.0 | EC000216
Certificeringen - Voorschriften
Certificaten | hygiene tested
Algemene gegevens
Voorschriften | EN IEC 60947-5-1 EN IEC 60204-1 DIN EN 1672-2 ANSI/UL 60947-1 ANSI/UL 60947-4-1A
Uitvoering | Hoofdschakelaar 63A
Bouwvorm | Strengthening plate
Inbouwcondities (mechanische) | naar keuze
Opmerking (inbouwcondities) | Staal: x ≥ 2,4 mm
Knevel | lang
Afdichtingstype | Membraan Lipafdichtingen
Materiaal van de identificatieplaatje | Edelstaal (V4A)
Materiaal van de beugel | Edelstaal (V4A)
Materiaal van de bedieningsdeel | Kunststof
Materiaal van de bevestigingsplaat | Edelstaal (V4A)
Materiaal van de frontring | ABS, verchroomd
Kleur von de bedieningsdeel | Zwart
Kleur van het identificatieplaatje | Zilver
Kleur van de beugel | Zilver
Kleur van het contactelement | Zwart
Kleur van de frontring | Zilver
Kleur van de bevestigingsplaat | Zilver
Kleur van de dichtbalg | Zwart
Brutogewicht | 700 g
Algemene gegevens - Eigenschappen
Verkrijgbaar in blokkerende versie | Ja
Volledig geïsoleerd: | Ja
Aantal schakelposities | 1
Number of main contacts | 3
Mechanische gegevens
Ontgrendeling | Ontgrendeling via draaibeweging
Blokkeerpositie | rechts
Mechanische levensduurduur, minimum | 100.000 schakelingen
Schakelhoek, rechts | 90 °
Bevestiging | Schroeven
Aandraaimoment van de schroeven | 1,6 Nm
Mounting position main contacts | 0°
Mechanische gegevens - Aansluittechniek
aansluitwijze | Schroefaansluitklemmen
Draaddoorsnede, minimum | 1 mm², flexibel
Kabeldoorsnede, maximum | 16 mm², flexibel
Opmerking (kabeldoorsnede) | Alle specificaties inclusief adereindhulzen.
Aderdoorsnede | 4 AWG
Aandraaimoment van de klemmen | 2,5 Nm
Mechanische gegevens - Afmetingen
Lengte | 72 mm
Hoogte | 29 mm
Mounting height | 37 mm
Note (Mounting height) | Height in front of the front panel.
Montagediepte | 85 mm
Opmerking (montagediepte) | Plus aansluitstekker
Lengte x breedte x hoogte | Afmetingen van de bevestigingsplaat: 110 x 110 mm
diameters voor de bedieningskoppen | 45 mm
Diameter van de frontale ring | 44,5 mm
Lengte van het knevel | 52 mm
Diameter van de knevel | 39 mm
Mounting diameter | 22,3 mm
Dikte van de frontplaat, minimum | 1,5 mm
Dikte van de frontplaat, maximum | 6 mm
Opmerking | Per behuizing
Omgevingsvoorwaarden
Afdichtingsgraad | IP67 IP69
Ambient temperature | +0 ... +80 °C
schokbestendig | 30 g / 18 ms
trillingsvastheid | 20 g / 10 ... 150 Hz
Omgevingsvoorwaarden - Isolatieparameters
Nominale impulsspanningsvastheid Uimp | 6 kV
Elektrische gegevens
Thermische stroom | 63 A
Rated operating voltage | 690 VAC
Schakelvermogen, AC-3 | 22.000 W
Schakelvermogen, AC-23 | 22.000 W
Schakelprincipe | Tastschakeling
Andere gegevens
Opmerking (toepassingen) | Veilige veldbus met remote I/O's Veilige veldbus met remote I/O's
Leveringsomvang
Opmerking (omvang van de levering, aantal en type) | De montageflens ELM is bij de levering inbegrepen
Schmersal Nederland B.V., Lorentzstraat 31, 3846 AV Harderwijk
De genoemde gegevens en informatie zijn zorgvuldig gecontroleerd. Afbeeldingen kunnen afwijken van het origineel. Verdere technische gegevens zijn te vinden in de handleiding. Technische wijzigingen en fouten voorbehouden.
Gegenereerd op 19-02-2025 04:23