## Worksheet
SLC 410-E/R0760-90-12
OPMERKING: niet meer verkrijgbaar! (Vervangen door: SLC 420) Besturingscategorie 4
Bestelvoorbeeld
Opmerking (leverbaarheid) | Niet meer verkrijgbaar!
Typebenaming van het product | SLC 410-E/R0760-90-12
Artikelnummer (bestelnummer) | 101185798
eCl@ss number, version 12.0 | 27-27-27-04
eCl@ss number, version 11.0 | 27-27-27-04
eCl@ss nummer, versie 9.0 | 27-27-27-04
ETIM number, version 7.0 | EC002549
ETIM number, version 6.0 | EC002549
Certificeringen - Voorschriften
Certificaten | TÜV
Algemene gegevens
Voorschriften | EN IEC 61496-2 EN IEC 61496-1
Materiaal van de behuizing | Aluminium
Reactietijd, maximum | 6 ms
Brutogewicht | 4.000 g
Algemene gegevens - Eigenschappen
Met straalcodering | Ja
Geïntegreerde weergave, status | Ja
Geïntegreerde weergave, diagnose | Ja
Aantal veilige digitale uitgangen | 2
Aantal stralen | 11
Classificatie
Veiligheidstype volgens IEC 61496-1 | 4
Mechanische gegevens
Hoogte van het veiligheidsveld | 760 mm
Reikwijdte, veiligheidsveld, minimum | 0 m
Reikwijdte, veiligheidsveld, maximum | 18 m
Laserdiode Golflengte | 950 nm
Mechanische gegevens - Aansluittechniek
aansluitwijze | Aansluitstekker
Aansluitingen stekker, ontvanger | Inbouwstekker M12, 5-polig
Aansluitingen stekker, zender | Inbouwstekker M12, 5-polig
Lengte van de aansluitbare kabel, maximum | 100 m
Mechanische gegevens - Afmetingen
Lengte van de sensor | 35 mm
Breedte van de sensor | 45 mm
Hoogte van de sensor | 861 mm
Omgevingsvoorwaarden
Afdichtingsgraad | IP65
Ambient temperature | +0 ... +55 °C
Storage and transport temperature | -20 ... +70 °C
Beschermklasse | III
Elektrische gegevens
Schakelspanning OSSD, hoog-signaal | 24 V
Stroomverbruik van de ontvanger | 3 W
Stroomverbruik van de zender | 2 W
Elektrische gegevens - Veilige digitale uitgangen
Uitgangsstroom (veiligheidsuitgang), maximum | 0,5 A
Uitvoering van de schakelelementen | p-schakelend
Leveringsomvang
Leveringsomvang | Zender + ontvanger, montagebeugel, hamermoeren
Toebehoren
Aanbeveling veiligheidsschakelcomponent | SCR 402R-301
Opmerking
Opmerking (algemeen) | In geval van een fout (onderbreking van de 0 V kabel) bedraagt de lekstroom maximaal 0,3 mA.
Schmersal Nederland B.V., Lorentzstraat 31, 3846 AV Harderwijk
De genoemde gegevens en informatie zijn zorgvuldig gecontroleerd. Afbeeldingen kunnen afwijken van het origineel. Verdere technische gegevens zijn te vinden in de handleiding. Technische wijzigingen en fouten voorbehouden.
Gegenereerd op 14-02-2025 20:54