## Worksheet
PROTECT-SELECT-CC
| Eenvoudige en flexibele parameterinstelling Geen programmeerkennis vereist 18 veilige ingangen voor het redundant bewaken van alle gangbare veiligheidssensoren 4 veilige halfgeleideruitgangen 2 veilige relaisuitgangen | 4 optionele signaaluitgangen Vervangt tot 8 veiligheidsmodule tot PL e / SIL 3 Duidelijke Fout- en statusmelding Meertalige menu's via kleurendisplay
Bestelvoorbeeld
Typebenaming van het product | PROTECT-SELECT-CC
Artikelnummer (bestelnummer) | 101215377
EAN (Europees Artikel Nummer) | 4030661445403
eCl@ss number, version 12.0 | 27-37-18-19
eCl@ss number, version 11.0 | 27-37-18-19
eCl@ss nummer, versie 9.0 | 27-37-18-19
ETIM number, version 7.0 | EC001449
ETIM number, version 6.0 | EC001449
Certificeringen - Voorschriften
Certificaten | TÜV cULus CCC
Algemene gegevens
Voorschriften | EN IEC 62061 EN ISO 13849-1 EN IEC 60947-5-1 EN IEC 60947-5-3 EN IEC 60947-5-5 EN IEC 61508 EN IEC 60204-1 EN IEC 60947-1
Klimaatbelasting | EN 60068-2-1 EN 60068-2-2 EN 61496
Materiaal van de behuizing | Polyamide / V0
Brutogewicht | 480 g
Algemene gegevens - Eigenschappen
Kortsluitdetectie mogelijk | Ja
Draadbreukdetectie | Ja
Dwarssluitingsherkenning | Ja
Afneembare klemmen | Ja
Startingang | Ja
Terugkoppeling | Ja
Met automatische resetfunctie | Ja
Reset flankendetectie | Ja
Aanlooptest | Ja
Aardlekdetectie | Ja
Geïntegreerde weergave, status | Ja
geïntegreerde weergave, voedingsspanning | Ja
Aantal pulsuitgangen (cyclische uitgang) | 3
Aantal relaisuitgangen (1-kanalig) | 2
Aantal veilige analoge ingangen | 2
Aantal veilige digitale ingangen | 14
Aantal veilige digitale in-/uitgangen | 4
Aantal veilige digitale uitgangen | 4
Aantal signaaluitgangen | 4
Classificatie
Normen, voorschriften: | EN ISO 13849-1 EN IEC 60947-5-1 EN IEC 62061 EN IEC 61508
Performance Level, tot | e
Categorie volgens EN ISO 13849 | 4
Diagnostic Coverage (DC) Level | 99
PFH waarde | 1,78 x 10⁻⁸ /h
Safety Integrity Level (SIL), geschikt voor toepassingen in | 3
Gebruiksduur | 20 Jaar (Jaren)
Common Cause Failure (CCF), minimum | 65
Hardware fouttolerantie | 1
Activeringsgraad | Hoog of permanent
Safe Failure Fraction (SFF), minimum | 90
Classificatie - Relaisuitgangen
Performance Level, tot | e
Categorie volgens EN ISO 13849 | 4
Opmerking | Geldt voor tweekanalige toepassingen en 60% relaislast
Safety Integrity Level (SIL), geschikt voor toepassingen in | 3
Veiligheidsclassificatie - Veiligheidheidsingangen 2-kanalig
Performance Level, tot | e
Sturingscategorie | 4
Safety Integrity Level (SIL), geschikt voor toepassingen in | 3
Veiligheidsclassificatie: - Veiligheidheidsingangen 1-kanalig
Performance Level, tot | d
Sturingscategorie | 2
Safety Integrity Level (SIL), geschikt voor toepassingen in | 2
Veiligheidsclassificatie - Veiligheidsuitgangen 1-kanalig
Performance Level, tot | d
Sturingscategorie | 2
Safety Integrity Level (SIL), geschikt voor toepassingen in | 2
Veiligheidsclassificatie - Veiligheidsuitgangen 2-kanalig
Performance Level, tot | e
Sturingscategorie | 4
Safety Integrity Level (SIL), geschikt voor toepassingen in | 3
Mechanische gegevens
Mechanische levensduurduur, minimum | 10.000.000 schakelingen
Bevestiging | Snelbevestiging voor DIN-rail volgens DIN EN 60715
Mechanische gegevens - Aansluittechniek
Klembenaming | IEC 61131-2 IEC/EN 60947-1
aansluitwijze | stijf of flexibel
Draaddoorsnede, minimum | 0,25 mm²
Kabeldoorsnede, maximum | 2,5 mm²
Aansluitingen (mechanisch) | afneembare veeraansluitklemmen
Mechanische gegevens - Afmetingen
Breedte | 52,5 mm
Hoogte | 100 mm
Diepte | 118 mm
Omgevingsvoorwaarden
Afdichtingsgraad | IP20
Beschermingsgraad van de inbouwruimte | IP54
Ambient temperature | -25 ... +55 °C
Storage and transport temperature | -25 ... +75 °C
Relatieve vochtigheid, minimum | 15 %
Relatieve vochtigheid, maximum | 90 %
Opmerking (relatieve vochtigheid) | niet-condenserend
Trillingsvastheid volgens EN 60068-2-6 | 10 … 57 Hz, Amplitude 0,75 mm
schokbestendig | 30 g / 11 ms
Omgevingsvoorwaarden - Isolatieparameters
Overspanningscategorie | III
Vervuilingsgraad volgens VDE 0100 | 2
Elektrische gegevens
Operating voltage | 12 VDC -10 % / +10 %
Stroomverbruik bij 24 V, maximum | 500 mA
No-load supply current I0, typical | 500 mA
Rated operating voltage | 12 VDC
Voorwaardelijke nominale kortsluitstroom volgens EN 60947-5-1 | 1.000 A
Opmerking (elektrische gegevens, beveiliging) | traag
Schakelfrequentie, maximum | 0,1 Hz
Materiaal van de contacten, elektrisch | Tin
Elektrische beveiliging, maximum | 3 A
Elektrische gegevens - Veilige analoge ingangen
Schakeldrempels | -3 V … 2 V (LOW) 18 V … 28,8 V
Stroomverbruik bij 24 V | 6 mA
Elektrische gegevens - Veilige digitale uitgangen
Nominale bedrijfsstroom (veiligheidsuitgangen) | 700 mA
Uitvoering van de schakelelementen | kortsluitvast, p-schakeling / n -schakeling (Q0/0N en Q1/1N) kortsluitvast, p-schakeling (Q2 en Q3)
Lekstroom Ir, maximum | 2 mA
Elektrische gegevens - Veilige relaisuitgangen
Spanning, gebruikscategorie AC-1 | 250 VAC
Stroom, gebruikscategorie AC-1 | 4 A
Spanning, gebruikscategorie DC-1 | 24 VDC
Stroom, gebruikscategorie DC-1 | 4 A
Spanning, gebruikscategorie AC-15 | 230 VAC
Stroom, gebruikscategorie AC-15 | 3 A
Spanning, gebruikscategorie DC-13 | 24 VDC
Stroom, gebruikscategorie DC-13 | 4 A
Elektrische gegevens - Diagnose-uitgang
Nominale bedrijfsstroom | 100 mA
Uitvoering van de schakelelementen | beperkt kortsluitvast, p-schakelend
Elektrische gegevens - Elektromagnetische compatibiliteit (EMV)
EMC bestendigheid | EMC-Richtlijn
Andere gegevens
Opmerking (toepassingen) | Veiligheidssensor Beschermvoorziening Noodstopknop Noodstop-trekkoordschakelaars Veiligheidslichtgordijn
Schmersal Nederland B.V., Lorentzstraat 31, 3846 AV Harderwijk
De genoemde gegevens en informatie zijn zorgvuldig gecontroleerd. Afbeeldingen kunnen afwijken van het origineel. Verdere technische gegevens zijn te vinden in de handleiding. Technische wijzigingen en fouten voorbehouden.
Gegenereerd op 25-03-2025 07:17