## Worksheet
SCHARNIERSCHALTER TVS410ST5-11/11AN
| met vast ingestelde schakelhoek Inbouwstekker M 16 x 1.5, 10-polig, boven metaalbehuizing In hoge mate olie- en benzinebestendig Voor deuren met aanslag links of rechts | 141 mm x 115 mm x 21,5 mm Eenvoudig te monteren, geschikt voor alle courante profielsystemen (30 … 60 mm)
Bestelvoorbeeld
Opmerking (leverbaarheid) | Niet meer verkrijgbaar!
Typebenaming van het product | SCHARNIERSCHALTER TVS410ST5-11/11AN
Artikelnummer (bestelnummer) | 101184447
eCl@ss number, version 12.0 | 27-27-06-09
eCl@ss number, version 11.0 | 27-27-06-09
eCl@ss nummer, versie 9.0 | 27-27-06-09
ETIM number, version 7.0 | EC002591
ETIM number, version 6.0 | EC002591
Algemene gegevens
Materiaal van de behuizing | Metaal, zinkgietijzer
Kleur van de behuizing | Zwart
Brutogewicht | 640 g
Algemene gegevens - Eigenschappen
Inbouw buitenkant | Ja
Montageaanslagen | Ja
Aantal hulpcontacten | 2
Aantal veiligheidscontacten | 2
Classificatie
Normen, voorschriften: | BG-GS-ET-15 EN ISO 13849-1 EN IEC 60947-5-1
Gebruiksduur | 20 Jaar (Jaren)
Veiligheidsclassificatie: - Veiligheidsuitgangen
B10D Verbreekcontact (NG) | 2.000.000 schakelingen
Mechanische gegevens
Mechanische levensduurduur, minimum | 1.000.000 schakelingen
Gedwongen verbrekingshoek | 5 °
Openingshoek | 180°
Mechanische gegevens - Aansluittechniek
aansluitwijze | Inbouwstekker M16, 10-polig, boven Stekker M16
Mechanische gegevens - Afmetingen
Lengte van de sensor | 21,5 mm
Breedte van de sensor | 141 mm
Hoogte van de sensor | 115 mm
Omgevingsvoorwaarden
Afdichtingsgraad | IP65
Ambient temperature | -25 ... +65 °C
Omgevingsvoorwaarden - Isolatieparameters
Nominale isolatiespanning Ui | 250 VAC
Nominale impulsspanningsvastheid Uimp | 2,5 kV
Elektrische gegevens
Thermische stroom | 2,5 A
Gebruikscategorie AC-15 | 230 VAC
Gebruikscategorie AC-15 | 4 A
Gebruikscategorie DC-13 | 24 VDC
Gebruikscategorie DC-13 | 1 A
Schakelelement | Maakcontact (NO), verbreekcontact (NG)
Schakelprincipe | Tastschakeling
Schakelfrequentie | 1.200 /h
Materiaal van de contacten, elektrisch | Zilvernikkellegering 10
Opmerking
Opmerking (algemeen) | Afbeelding van de schakelwegen bij gesloten beschermvoorziening. De fabrieksinstelling voor de schakelhoek ligt rond 3°. Tot het bereiken van de levensduurlimiet kan deze zich door normale slijtage wijzigen tot 8°. De gedwongen verbrekingshoek bedraagt 10°.
Schmersal Nederland B.V., Lorentzstraat 31, 3846 AV Harderwijk
De genoemde gegevens en informatie zijn zorgvuldig gecontroleerd. Afbeeldingen kunnen afwijken van het origineel. Verdere technische gegevens zijn te vinden in de handleiding. Technische wijzigingen en fouten voorbehouden.
Gegenereerd op 26-02-2025 18:12