## Worksheet
ACC-CGLD-M20-P
kabelwartels M20 Kunststof
Bestelvoorbeeld
Typebenaming van het product | ACC-CGLD-M20-P
Artikelnummer (bestelnummer) | 103006013
EAN (Europees Artikel Nummer) | 4030661439792
eCl@ss number, version 12.0 | 27-14-08-02
eCl@ss number, version 11.0 | 27-14-44-34
eCl@ss nummer, versie 9.0 | 27-14-44-34
ETIM number, version 7.0 | EC000441
ETIM number, version 6.0 | EC000441
Algemene gegevens
Materiaal | Polyamide PA
Brutogewicht | 13 g
Mechanische gegevens
Aandraaimoment van de moeren, maximum | 4,5 Nm
Mechanische gegevens - Aansluittechniek
Toegelaten kabeldiameter | 6 mm
Toegelaten kabeldiameter, maximum | 12 mm
Mechanische gegevens - Afmetingen
Lengte van de schroef | 36,5 mm
Schroefdraadlengte van de schroef | 9 mm
Diameter van de schroef | 26,4 mm
Diameter, metrische ISO-schroefdraad met stijgingsaanduiding | M20 x 1.5
Schmersal Nederland B.V., Lorentzstraat 31, 3846 AV Harderwijk
De genoemde gegevens en informatie zijn zorgvuldig gecontroleerd. Afbeeldingen kunnen afwijken van het origineel. Verdere technische gegevens zijn te vinden in de handleiding. Technische wijzigingen en fouten voorbehouden.
Gegenereerd op 25-02-2025 09:09