## Worksheet
PS215-T02-M16-S200
| Snelle aansluitingstechniek door 45° gedraaide aansluitklemmen kabelingang M16 x 1,5 metaalbehuizing Bouwvorm volgens EN 50047 | Kunststof bedieningselement Diameter bedienelement 6mm Verkrijgbaar met LED
Bestelvoorbeeld
Typebenaming van het product | PS215-T02-M16-S200
Artikelnummer (bestelnummer) | 103033501
EAN (Europees Artikel Nummer) | 4030661532417
eCl@ss nummer, versie 12.0 | 27-27-26-01
eCl@ss nummer, versie 11.0 | 27-27-26-01
eCl@ss nummer, versie 9.0 | 27-27-26-01
ETIM-nummer, versie 7.0 | EC000030
ETIM-nummer, versie 6.0 | EC000030
Certificeringen - Voorschriften
Certificaten | cULus CCC
Algemene gegevens
Voorschriften | EN IEC 60947-5-1
Bouwvorm van de behuizing | Bouwvorm volgens de norm
Aandrijfvorm volgens EN 50047 | B
Materiaal van de behuizing | Metaal, zinkgietijzer
Materiaal van de bekleding van de behuizing | gelakt
Materiaal van de stoter | Kunststof
Brutogewicht | 199 g
Algemene gegevens - Eigenschappen
Veiligheidsfuncties | Ja
Aantal veiligheidscontacten | 2
Classificatie
Voorschriften | EN ISO 13849-1
B10D verbreekcontact (NC) | 20.000.000 schakelingen
Gebruiksduur | 20 Jaar (Jaren)
Mechanische gegevens
Bedienelement | Stoter S200
Positie van de kabeldoorvoer | onder
Mechanische levensduurduur, minimum | 10.000.000 schakelingen
Gedwongen verbrekingskracht, minimum | 40 N
Min. bedieningssnelheid | 60 mm/min
Max. bedieningssnelheid | 0,5 m/s
Aandraaimoment van de bevestigingsschroeven | 2 Nm
Aandraaimoment voor de bevestigingsschroeven van het toesteldeksel | 2,6 Nm
Mechanische gegevens - Aansluittechniek
Opmerking (kabelingang) | Absetzlänge des Leiters 5...6mm
aansluitwijze | Schroefaansluiting M16x1.5
Draaddoorsnede, minimum | 0,34 mm²
Kabeldoorsnede, maximum | 1,5 mm²
Aandraaimoment van de elektrische aansluiting, minimum | 0,6 Nm
Aandraaimoment van de elektrische aansluiting, maximum | 0,8 Nm
Mechanische gegevens - Afmetingen
Lengte van de sensor | 32,5 mm
Breedte van de sensor | 31 mm
Hoogte van de sensor | 75,5 mm
Omgevingsvoorwaarden
Afdichtingsgraad | IP66 IP67
Omgevingstemperatuur | -30 ... +80 °C
Beschermklasse | I
Omgevingsvoorwaarden - Isolatieparameters
Nominale isolatiespanning Ui | 250 VAC
Nominale impulsspanningsvastheid Uimp | 4 kV
Vervuilingsgraad | 3
Elektrische gegevens
Thermische stroom | 10 A
Voorwaardelijke nominale kortsluitstroom | 400 A
Gebruikscategorie AC-15 | 240 VAC
Gebruikscategorie AC-15 | 3 A
Gebruikscategorie DC-13 | 24 VDC
Gebruikscategorie DC-13 | 3 A
Schakelelement | 2 verbreekcontacten (NG)
Schakelprincipe | Tastschakeling
Maximale schakelfrequentie | 5.000 /h
Materiaal van de contacten, elektrisch | Zilver
Schmersal Nederland B.V., Lorentzstraat 31, 3846 AV Harderwijk
De genoemde gegevens en informatie zijn zorgvuldig gecontroleerd. Afbeeldingen kunnen afwijken van het origineel. Verdere technische gegevens zijn te vinden in de handleiding. Technische wijzigingen en fouten voorbehouden.
Gegenereerd op 04-06-2025 10:25