## Worksheet
ACC-AZM40-PT-T-40MM
Push button emergency exit can be retrofitted to solenoid interlock AZM40 intuitive usage due to similarity to emergency stop ideally suited for a frame thickness of 40 mm can be shortened by the customer up to a minimum frame thickness of 20 mm
Bestelvoorbeeld
Typebenaming van het product | ACC-AZM40-PT-T-40MM
Artikelnummer (bestelnummer) | 103054271
EAN (Europees Artikel Nummer) | 4030661638461
Beschikbaar vanaf | 01.05.2024
Algemene gegevens
Materiaal van de behuizing | Kunststof, glasvezelversterkte thermoplast, zelfdovend
Materiaal van de bedieningsdeel | Plastic, glass-fibre reinforced thermoplastic, self-extinguishing
Kleur van de behuizing | Zwart
Kleur von de bedieningsdeel | Rood
Brutogewicht | 57 g
Algemene gegevens - Eigenschappen
Paniekontgrendeling | Ja
Mechanische gegevens
Uitvoering van de bevestigingsschroeven | 2x M5
Type of the screw head | Countersunk screw
Tightening torque of the screw for release socket | 0,55 Nm
Type of the fixing screws, release socket | M2 x 13 (TX6)
Mechanische gegevens - Afmetingen
Lengte | 54 mm
Breedte | 36 mm
Hoogte | 58 mm
Diameter, opening {mm} | 14 mm
Opmerking
Opmerking (algemeen) | Ideally suited for a frame thickness of 40 mm. Can be shortened by the customer up to a minimum frame thickness of 20 mm.
Schmersal Nederland B.V., Lorentzstraat 31, 3846 AV Harderwijk
De genoemde gegevens en informatie zijn zorgvuldig gecontroleerd. Afbeeldingen kunnen afwijken van het origineel. Verdere technische gegevens zijn te vinden in de handleiding. Technische wijzigingen en fouten voorbehouden.
Gegenereerd op 23-02-2025 21:40