## Worksheet
ACC-AZM40-LEV-T
Emergency exit lever can be retrofitted to solenoid interlock AZM40 suitable for mounting inside of the hazardous area
Bestelvoorbeeld
Typebenaming van het product | ACC-AZM40-LEV-T
Artikelnummer (bestelnummer) | 103054265
EAN (Europees Artikel Nummer) | 4030661640327
Beschikbaar vanaf | 01.05.2024
Algemene gegevens
Materiaal van de bedieningsdeel | Plastic, glass-fibre reinforced thermoplastic, self-extinguishing
Kleur von de bedieningsdeel | Rood
Brutogewicht | 9 g
Algemene gegevens - Eigenschappen
Paniekontgrendeling | Ja
Mechanische gegevens
Tightening torque of the screw for release socket | 0,55 Nm
Type of the fixing screws, release socket | M2 x 13 (TX6)
Mechanische gegevens - Afmetingen
Lengte | 44 mm
Breedte | 20 mm
Hoogte | 15 mm
Schmersal Nederland B.V., Lorentzstraat 31, 3846 AV Harderwijk
De genoemde gegevens en informatie zijn zorgvuldig gecontroleerd. Afbeeldingen kunnen afwijken van het origineel. Verdere technische gegevens zijn te vinden in de handleiding. Technische wijzigingen en fouten voorbehouden.
Gegenereerd op 13-10-2024 22:37