## Worksheet
EX-AZ 16-03ZVRK-3D
| 3 kabelingangen M 16 x 1.5 Ex-Zone 22 Kunststofbehuizing Universele codering | 52 mm x 90 mm x 30 mm Hoge contactzekerheid bij lage stromen Sleufgaten voor het instellen, ronde gaten voor het bevestigen Dubbel geïsoleerd
Bestelvoorbeeld
Typebenaming van het product | EX-AZ 16-03ZVRK-3D
Artikelnummer (bestelnummer) | 101193631
EAN (Europees Artikel Nummer) | 4030661356457
eCl@ss number, version 12.0 | 27-27-26-02
eCl@ss number, version 11.0 | 27-27-26-02
eCl@ss nummer, versie 9.0 | 27-27-26-02
ETIM number, version 7.0 | EC002592
ETIM number, version 6.0 | EC002592
Certificeringen - Voorschriften
Certificaten | ATEX (Konformitätserklärung)
Explosiebeveiliging
Explosiebeveiliging: voorschriften | EN IEC 60079-0 EN 60079-31
Explosiebeveiligingszones | 22
Explosiebeveiligingscategorie | 3D
Explosiebeveiligingsmarkering | EX II 3D Ex tc IIIC T90°C Dc X
Algemene gegevens
Materiaal van de behuizing | Kunststof, glasvezelversterkte thermoplast, zelfdovend
Brutogewicht | 195 g
Algemene gegevens - Eigenschappen
Arrêteerkracht | Ja
Aantal veiligheidscontacten | 3
Classificatie
Normen, voorschriften: | EN ISO 13849-1 EN IEC 60947-5-1
Gebruiksduur | 20 Jaar (Jaren)
Veiligheidsclassificatie: - Veiligheidsuitgangen
B10D Verbreekcontact (NG) | 2.000.000 schakelingen
B10D Maakcontact (NO) | 1.000.000 schakelingen
Opmerking (B10D maakcontact (NO)) | Bij 10% Ie en ohmsche contactlast
Mechanische gegevens
Mechanische levensduurduur, minimum | 1.000.000 schakelingen
Arrêteerkracht | 30 N
gedwongen verbrekingsweg | 8 mm
Gedwongen verbrekingskracht, minimum | 10 N
Max. bedieningssnelheid | 1 m/s
Mechanische gegevens - Aansluittechniek
aansluitwijze | Schroefaansluiting M16x1.5
Klembereik van de kabelwartel, minimum | 6 mm
Klembereik van de kabelwartel, maximum | 12 mm
Draaddoorsnede, minimum | 0,75 mm²
Kabeldoorsnede, maximum | 2,5 mm²
Opmerking (kabeldoorsnede) | Alle specificaties inclusief adereindhulzen.
Mechanische gegevens - Afmetingen
Lengte van de sensor | 30 mm
Breedte van de sensor | 52 mm
Hoogte van de sensor | 90 mm
Omgevingsvoorwaarden
Afdichtingsgraad | IP67
Ambient temperature | -20 ... +70 °C
Omgevingsvoorwaarden - Isolatieparameters
Nominale isolatiespanning Ui | 500 V
Nominale impulsspanningsvastheid Uimp | 6 kV
Elektrische gegevens
Thermische stroom | 2,5 A
Gebruikscategorie AC-15 | 230 VAC
Gebruikscategorie AC-15 | 2,5 A
Gebruikscategorie DC-13 | 24 VDC
Gebruikscategorie DC-13 | 2,5 A
Schakelelement | Verbreekcontact (NG)
Schakelprincipe | Tastschakeling
Materiaal van de contacten, elektrisch | Zilver
Leveringsomvang
Leveringsomvang | Actuator must be ordered separately. sleufafsluitstrip Inclusief EX kabelwartel en sluitschroef
Opmerking
Opmerking (algemeen) | Individuele codering op aanvraag verkrijgbaar
Schmersal Nederland B.V., Lorentzstraat 31, 3846 AV Harderwijk
De genoemde gegevens en informatie zijn zorgvuldig gecontroleerd. Afbeeldingen kunnen afwijken van het origineel. Verdere technische gegevens zijn te vinden in de handleiding. Technische wijzigingen en fouten voorbehouden.
Gegenereerd op 08-05-2025 06:55