## Worksheet
SD-I-DP-V0-2 PROFIBUS-GATEWAY
PROFIBUS-Gateway SD-I-DP-V0-2 voor het converteren van seriële diagnosesignalen naar het PROFIBUS DP protocol De PROFIBUS Gateway SD-I-DP-V0-2 is een PROFIBUS slave Toestel voor schakelkastmontage, beschermgraad IP 10 voor montage op standaard DIN rails
Bestelvoorbeeld
Typebenaming van het product | SD-I-DP-V0-2 PROFIBUS-GATEWAY
Artikelnummer (bestelnummer) | 101192805
EAN (Europees Artikel Nummer) | 4030661353951
eCl@ss number, version 12.0 | 27-23-02-06
eCl@ss number, version 11.0 | 27-23-02-06
eCl@ss nummer, versie 9.0 | 27-23-02-08
ETIM number, version 7.0 | EC001099
ETIM number, version 6.0 | EC001099
Algemene gegevens
Brutogewicht | 120 g
Algemene gegevens - Eigenschappen
Geïntegreerde weergave, status | Ja
Aantal LED&apos;s | 4
Mechanische gegevens
Bevestiging | Snelbevestiging voor DIN-rail volgens DIN EN 60715
Mechanische gegevens - Aansluittechniek
aansluitwijze | Veeraansluitklemmen
Mechanische gegevens - Afmetingen
Breedte | 50 mm
Hoogte | 72 mm
Diepte | 97 mm
Omgevingsvoorwaarden
Beschermingsgraad van de behuizing | IP10
Ambient temperature | -5 ... +55 °C
Storage and transport temperature | -25 ... +85 °C
Trillingsvastheid volgens EN 60068-2-6 | 5 ... 9 Hz, Amplitude 3,5 mm 9 ... 150 Hz, met 1 g
schokbestendig | 15 g / 11 ms
Omgevingsvoorwaarden - Isolatieparameters
Nominale isolatiespanning Ui | 32 V
Nominale impulsspanningsvastheid Uimp | 0,5 kV
Overspanningscategorie | II
Vervuilingsgraad volgens VDE 0110 | 2
Elektrische gegevens
Operating voltage | 24 VDC -15 % / +20 %
Rated operating voltage | 24 VDC
Nominale bedrijfsstroom | 250 mA
Statusindicatie
Opmerking (LED-statusindicatie) | ON Continu signaal groene: voedingsspanning aanwezig PB knippersignaal: initialisatie PROFIBUS PB Continu signaal rood: fout PROFIBUS SD knippersignaal: Initialisatie SD-Gateway SD Continu signaal rood: fout SD-Gateway
Andere gegevens
Opmerking (toepassingen) | Veiligheidssensor Beschermvoorziening
Opmerking
Opmerking (algemeen) | Functies in detail: zie programmeer- en configuratiehandleiding van de SD-Gateway
Schakelvoorbeeld
Opmerking (schakelvoorbeeld) | Seriële diagnose in de serieschakeling van veiligheidssensoren /-vergrendelingen Toestellen met mogelijkheid tot seriële diagnose: AZ 200, AZM 200, CSS 30S, CSS 34, MZM 100
Schmersal Nederland B.V., Lorentzstraat 31, 3846 AV Harderwijk
De genoemde gegevens en informatie zijn zorgvuldig gecontroleerd. Afbeeldingen kunnen afwijken van het origineel. Verdere technische gegevens zijn te vinden in de handleiding. Technische wijzigingen en fouten voorbehouden.
Gegenereerd op 22-07-2024 01:24